## T-PRES
|  |  |  | Projecte bàsic i executiu per a la reforma interior de l'Ajuntament de Llubí. Fases 01+02 | Projecte bàsic i executiu per a la reforma interior de l'Ajuntament de Llubí. Fases 01+02 | Projecte bàsic i executiu per a la reforma interior de l'Ajuntament de Llubí. Fases 01+02 | Projecte bàsic i executiu per a la reforma interior de l'Ajuntament de Llubí. Fases 01+02
|  |  |  | Banys adaptats, connexió a clavegueram, tractament d'aigües | Banys adaptats, connexió a clavegueram, tractament d'aigües | Banys adaptats, connexió a clavegueram, tractament d'aigües | Banys adaptats, connexió a clavegueram, tractament d'aigües
|  |  |  | brutes i instal·lació de nou ascensor. | brutes i instal·lació de nou ascensor. | brutes i instal·lació de nou ascensor. | brutes i instal·lació de nou ascensor.
PRESSUPOST
[5 empty] | Preu | Amidament | Import
|  | Obra | 01 | Pressupost202136
|  | Capítol | 01 | TREBALLS PREVIS I MITJANS AUXILIARS
|  | Titol 3 | 01 | TREBALLS PREVIS
'01.01.01 | 1 | KQ72Y10X | u | Retirada d'elements puntuals (jardineres, elements decoratius, etc) i mobiliari municipal de les zones a intervenir, per part de la brigada municipal (sense cost per a l'empresa adjudicatària). Els treballs es duran a terme prèviament a la signatura de l'acta de replanteig i inclouran els següents àmbits o estances: - Soterrani (material de neteja, recanvis màquina d'aigua...) - Pati interior a planta baixa (cossiols, jardineres...) - Vestíbul d'accés a planta baixa (expositor, vitrina, pantalla digital, cadires...) - Estança annexa al despatx de planta primera (taula, prestatges, material d'arxiu...) - Estança arxiu planta segona (material d'arxiu, prestatges...) | 0 | 1
'01.01.01 | 2 | KDH1211X | u | Neteja i buidatge complert de la fossa sèptica existent, amb camió i mànega succionadora. | 684.16 | 1
'01.01.01 | 3 | K12GF00X | u | Anul·lació d'instal·lació interior a la zona d'intervenció. Aquesta partida ha de resoldre qualsevol afectació sobre la instal·lació d'electricitat, il·luminació, clima i fontaneria, prèviament a l'inici dels treballs d'enderroc, tant si es requereix l'anul·lació de línies com el desdoblatge puntual d'aquestes, per tal de permetre mantenir el funcionament normal de la resta de l'equipament municipal. | 97.85 | 1
'01.01.01 | 4 | K21EF01X | u | Desmuntatge d'unitat exterior i suports de sistema d'aire condicionat, amb mitjans manuals, i aplec per a la seva posterior reutilització. | 90.9 | 3
'01.01.01 | 5 | K652621X | m2 | Subministrament i col·locació d'envà de plaques de guix laminat per tal de separar l'àmbit de la zona d'intervenció de la resta de l'equipament, d'acord amb el plànol 0901. Aquesta compartimentació s'executarà amb estructura senzilla normal amb perfileria de planxa d'acer galvanitzat, amb un gruix total de l'envà de 51 mm, muntants cada 600 mm de 36 mm d'amplària i canals de 36 mm d'amplària, 1 placa estàndard (A) de 15 mm de gruix únicament a la cara exterior, fixada mecànicament. | 28.44 | 13.16
TOTAL
|  | Obra | 01 | Pressupost202136
|  | Capítol | 01 | TREBALLS PREVIS I MITJANS AUXILIARS
|  | Titol 3 | 02 | MITJANS AUXILIARS
'01.01.02 | 1 | H121325X | m2 | Muntatge i desmuntatge de bastida tubular metàl·lica fixa formada per bastiments de 70 cm i alçària <= 200 cm, amb bases regulables, tubs travessers, tubs de travament, plataformes de treball d'amplària com a mínim de 60 cm, escales d'accés, baranes laterals, sòcols i xarxa de protecció de poliamida, col·locada a tota la cara exterior i amarradors cada 20 m2 de façana, inclosos tots els elements de senyalització normalitzats i el transport amb un recorregut total màxim de 20 km | 6.56 | 29
'01.01.02 | 2 | H121525X | m2 | Amortització diària de bastida tubular metàl·lica fixa, formada per bastiments de 70 cm d'amplària i alçària <= 200 cm, amb bases regulables, tubs travessers, tubs de travament, plataformes de treball d'amplària com a mínim de 60 cm, escales d'accés, baranes laterals, sòcols i xarxa de protecció de poliamida col·locada a tota la cara exterior i amarradors cada 20 m2 de façana, inclosos tots els elements de senyalització normalitzats, per a seguretat i salut | 0.09 | 870
TOTAL
|  | Obra | 01 | Pressupost202136
|  | Capítol | 02 | DESMUNTATGES I ENDERROCS
|  | Titol 3 | 01 | DESMUNTATGES
'01.02.01 | 1 | K21A301X | u | Arrencada de full i bastiment de porta interior amb mitjans manuals i càrrega manual sobre camió o contenidor | 10.15 | 7
'01.02.01 | 2 | K21A101X | u | Arrencada de full i bastiment de finestra amb mitjans manuals i càrrega manual sobre camió o contenidor | 20.3 | 4.5
'01.02.01 | 3 | K21DGG0X | m | Enderroc de coll de cisterna, de diàmetre 100 cm i parets de 15 cm de pedra, amb mitjans mecànics i càrrega sobre camió | 6.77 | 1.2
'01.02.01 | 4 | K21JD11X | u | Arrencada de lavabo, suport, aixetes, sifó, desguassos i desconnexió de les xarxes de subministrament i d'evacuació, amb mitjans manuals i càrrega manual de runa sobre camió o contenidor | 15.48 | 3
'01.02.01 | 5 | K21JB11X | u | Arrencada d'inodor, ancoratges, aixetes, mecanismes, desguassos i desconnexió de les xarxes de subministrament i d'evacuació, amb mitjans manuals i càrrega manual de runa sobre camió o contenidor | 14.05 | 2
'01.02.01 | 6 | K218350X | m2 | Arrencada d'enrajolat en parament vertical, amb mitjans manuals i càrrega manual de runa sobre camió o contenidor | 9.34 | 30.8
'01.02.01 | 7 | K219442X | m2 | Arrencada de paviment ceràmic, amb mitjans manuals i càrrega manual de runa sobre camió o contenidor | 6.09 | 8.9
'01.02.01 | 8 | K2195D2X | m2 | Arrencada de paviment, incloses capes de paviments sobreposats, recrescuts de morter i/o formigó de pendents, amb mitjans manuals i càrrega manual de runa sobre camió o contenidor (D) | 12.18 | 23.7
'01.02.01 | 9 | K219D6BX | m2 | Desmuntatge de paviment de pedra natural, amb mitjans manuals, neteja i aplec del material per a la seva reutilització i càrrega manual de runa sobre camió o contenidor. | 42.63 | 4.5
'01.02.01 | 10 | K21D101X | m | Arrencada de baixant de fibrociment (sense amiant) i connexions als desguassos amb mitjans manuals i càrrega manual de runa sobre camió o contenidor | 5.08 | 24
TOTAL
|  | Obra | 01 | Pressupost202136
|  | Capítol | 02 | DESMUNTATGES I ENDERROCS
|  | Titol 3 | 02 | ENDERROCS NO ESTRUCTURALS
'01.02.02 | 1 | K216467X | m2 | Enderroc de paret de tancament de totxana, bloc de formigó o marès, de 10-15 cm de gruix i sense funció estructural, a mà i amb martell trencador manual i càrrega manual de runa sobre camió o contenidor | 11.47 | 21.76
'01.02.02 | 2 | K219951X | m | Enderroc d'esglaó d'obra, amb compressor i càrrega manual de runa sobre camió o contenidor | 5.05 | 6
'01.02.02 | 3 | K2182301 | m2 | Repicat d'enguixat, amb mitjans manuals i càrrega manual de runa sobre camió o contenidor | 8.12 | 19.84
TOTAL
|  | Obra | 01 | Pressupost202136
|  | Capítol | 02 | DESMUNTATGES I ENDERROCS
|  | Titol 3 | 03 | ENDERROCS AMB AFECTACIÓ ESTRUCTURAL
|  | Titol 4 | 01 | ESTRUCTURA VERTICAL
'01.02.03.01 | 1 | K216467Y | m2 | Enderroc de paret de tancament de totxana, bloc de formigó o marès, de 15-20 cm de gruix i amb funció estructural, a mà i amb martell trencador manual i càrrega manual de runa sobre camió o contenidor. Inclou part proporcional d'apuntalaments necessaris mentre no s'executi l'estintolament (comptat en partida independent). | 11.47 | 15.2
'01.02.03.01 | 2 | E3GZA1AX | m2 | Repicat per a la regularització de superfícies en paraments verticals, un cop verificada la plomada de les parets mitgeres on s'ha d'ubicar la caixa d'ascensor, amb compressor i càrrega mecànica de runa sobre camió o contenidor | 9.86 | 9.8
TOTAL
|  | Obra | 01 | Pressupost202136
|  | Capítol | 02 | DESMUNTATGES I ENDERROCS
|  | Titol 3 | 03 | ENDERROCS AMB AFECTACIÓ ESTRUCTURAL
|  | Titol 4 | 02 | ESTRUCTURA HORITZONTAL
'01.02.03.02 | 1 | K215111X | m2 | Enderroc complet de coberta inclinada, de teules, amb mitjans manuals i càrrega manual de runa sobre camió o contenidor | 36.97 | 12
'01.02.03.02 | 2 | K2144A0X | m2 | Enderroc de sostre complet, incloent paviment, entrebigat, bigueta, cel ras i instal·lacions interiors, amb mitjans manuals i/o mecànics i càrrega manual de runa sobre camió o contenidor | 41.18 | 35.75
'01.02.03.02 | 3 | K21BUR0X | m2 | Desmuntatge de reixa i/o barana de protecció, metàl·lica, amb mitjans manuals i/o mecànics, i càrrega de runa sobre camió o contenidor | 7.47 | 10.64
'01.02.03.02 | 4 | K21485AX | m | Tall i desmuntatge complert de l'estructura metàl·lica que suporta la passera exterior, amb mitjans manuals i/o mecànics, i càrrega manual de runa sobre camió o contenidor | 11.19 | 4.8
TOTAL
|  | Obra | 01 | Pressupost202136
|  | Capítol | 02 | DESMUNTATGES I ENDERROCS
|  | Titol 3 | 04 | RASES I FONAMENTS
'01.02.04 | 1 | E2225412 | m3 | Excavació de rasa en presència de serveis fins a 2 m de fondària, en terreny compacte (SPT 20-50), realitzada amb mitjans manuals i amb les terres deixades a la vora | 71.25 | 4.5
'01.02.04 | 2 | E221C47X | m3 | Excavació per a fonamentació de l'ascensor en terreny compacte (SPT 20-50), realitzada amb pala excavadora i càrrega directa sobre camió | 3.81 | 3.063
TOTAL
|  | Obra | 01 | Pressupost202136
|  | Capítol | 03 | ESTRUCTURA
|  | Titol 3 | 01 | ESTRUCTURA VERTICAL
|  | Titol 4 | 01 | DE NOVA EXECUCIÓ
'01.03.01.01 | 1 | E4E2682X | m2 | Paret estructural d'una cara vista, de 30 cm de gruix, de bloc de morter de ciment foradat, R-6, de 400x200x300 mm, de cara vista, llis, gris, amb components hidrofugants, categoria I segons norma UNE-EN 771-3, col·locat amb morter de ciment pòrtland amb filler calcari, de dosificació 1:0,25:3 (15 N/mm2) i amb una resistència a compressió de la paret de 3 N/mm2. Inclou armat amb barres d'acer corrugat B500S i reblert amb formigó HA-25/P/20/I, de consistència plàstica i grandària màxima del granulat 20 mm, col·locat manualment. Aquesta partida ha d'incloure la trava amb parets existents de marès d'acord amb els plànols d'estructura. | 56.5 | 6.93
'01.03.01.01 | 2 | K612B515FX | m2 | Paret ceràmica de gruix 14 cm, de maó calat, LD, de 290x140x100 mm, per a revestir, categoria I, segons la norma UNE-EN 771-1, col·locat amb morter per a ram de paleta industrialitzat M 7,5 (7,5 N/mm2 ) de designació (G) segons norma UNE-EN 998-2 | 41.57 | 33.32
TOTAL
|  | Obra | 01 | Pressupost202136
|  | Capítol | 03 | ESTRUCTURA
|  | Titol 3 | 01 | ESTRUCTURA VERTICAL
|  | Titol 4 | 02 | ESTINTOLAMENTS
'01.03.01.02 | 1 | 44M1422X | u | Estintolament de paret de marès de 29 cm de gruix, amb dos perfil d'acer per a estructures S275JR laminats en calent, amb una quantia de 182 kg/m, per a una càrrega total de 24 t/m, per a pas de 1,5-3,5 m d'amplària, col·locat sobre daus de recolzament de formigó estructural HA-25/B/10/I, apuntalament per les dues bandes amb puntal tubular metàl·lic de <= 150 kN de càrrega màxima, enderroc amb mitjans manuals i càrrega manual de runa sobre camió o contenidor. | 2209.81 | 1
'01.03.01.02 | 2 | 44M1411X | u | Estintolament de paret de marès de 29 cm de gruix, amb dos perfil d'acer per a estructures S275JR laminats en calent, amb una quantia de 151 kg/m, per a una càrrega total de 24 t/m, per a pas de 0,8 a 1,5 m d'amplària, col·locat sobre daus de recolzament de formigó estructural HA-25/B/10/I, apuntalament per les dues bandes amb puntal tubular metàl·lic de <= 150 kN de càrrega màxima, enderroc amb mitjans manuals i càrrega manual de runa sobre camió o contenidor | 942.25 | 3
TOTAL
|  | Obra | 01 | Pressupost202136
|  | Capítol | 03 | ESTRUCTURA
|  | Titol 3 | 02 | ESTRUCTURA HORITZONTAL
|  | Titol 4 | 01 | SOLERES
'01.03.02.01 | 1 | 493513BX | m2 | Solera de formigó HM-20/P/20/ I, de 15 cm de gruix, sobre runa compactada. | 28.02 | 2.5
TOTAL
|  | Obra | 01 | Pressupost202136
|  | Capítol | 03 | ESTRUCTURA
|  | Titol 3 | 02 | ESTRUCTURA HORITZONTAL
|  | Titol 4 | 02 | SOSTRES
'01.03.02.02 | 1 | 445AA6HX | m2 | Sostre nervat unidireccional de 20+5 cm, amb cassetons de morter de ciment amb una quantia de 0,82 m2/m2 de sostre, intereixos 0,7 m, amb una quantia de 15 kg/m2 d'armadura AP500 S d'acer en barres corrugades, armadura en malles electrosoldades 15x30 cm, 6i 6 mm de D, i una quantia 0,09 m3 de formigó HA-25/B/20/I abocat amb cubilot, inclou l'encofrat lateral dels cèrcols amb una quantia 0,05 m2/m2 de sostre | 67.73 | 45.6
'01.03.02.02 | 2 | 445CC87X | m2 | Llosa de formigó armat de 18 cm de gruix amb muntatge i desmuntatge d'encofrat per a lloses, a una alçària >= 5 m, amb tauler de fusta de pi, amb una quantia de 1 m2/m2, formigó HA-25/B/10/IIa, abocat amb bomba i armadura AP500 S d'acer en barres corrugades amb una quantia de 20 kg/m2 | 123.66 | 8.6
TOTAL
|  | Obra | 01 | Pressupost202136
|  | Capítol | 04 | NOVA COMPARTIMENTACIÓ
|  | Titol 3 | 01 | FIXE
'01.04.01 | 1 | E6527A5X | m2 | Envà de plaques de guix laminat format per estructura senzilla reforçada en H amb perfileria de planxa d'acer galvanitzat, amb un gruix total de l'envà de 108 mm, muntants cada 400 mm de 48 mm d'amplària i canals de 48 mm d'amplària, 2 plaques a cada cara, hidròfugues (H) de 15 mm cadascuna, fixades mecànicament i aïllament de plaques de llana mineral de roca de resistència tèrmica >= 1,081 m2.K/W. Inclou cantoneres en tos els extrems vistos. | 58.73 | 8.32
'01.04.01 | 2 | E6527A5Y | m2 | Extradossat de plaques de guix laminat format per estructura senzilla reforçada en H amb perfileria de planxa d'acer galvanitzat, amb un gruix total de 78 mm, muntants cada 400 mm de 48 mm d'amplària i canals de 48 mm d'amplària, 2 plaques a la cara vista, hidròfugues (H) de 15 mm cadascuna, fixades mecànicament i aïllament de plaques de llana mineral de roca de resistència tèrmica >= 1,081 m2.K/W. Inclou cantoneres en tos els extrems vistos. | 43.55 | 29.76
'01.04.01 | 3 | E65ZUP10 | m2 | Corbat de placa de guix laminat de fins a 1,2x3 m, sobre motlle, humitejant la cara interior de la placa | 15.33 | 6.4
TOTAL
|  | Obra | 01 | Pressupost202136
|  | Capítol | 04 | NOVA COMPARTIMENTACIÓ
|  | Titol 3 | 02 | PRACTICABLE
'01.04.02 | 1 | EAQF9L1Y | u | Subministrament i col·locació de guia per a porta corredissa empotrada, de la sèrie LITE+T de la marca KLEIN o equivalent, sense aletes laterals, i conjunt de ferramenta d'obertura i tancament, amb maneta, pestell i ´´uñero´´ enrasats, acabat de color blanc mat. Inclouo qualsevol mitjà auxxiliar o element complementari necessari per al correcte funcionament del conjunt de la porta. | 256.82 | 2
'01.04.02 | 2 | EAQF9L1X | u | Subministrament i col·locació de porta interior de fusta, t amb 1 fulla corredissa per a un forat pas lliure de 90x270 cm. Inclou subministrament i col·locació independent de pre-marc de fusta amb gafes d'acer muntant prèviament en fase de divisòries, marc de fusta lacada color RAL segons DF, fulla de 40 mm de gruix formada per bastiment i xassis de fusta i plafonat amb tauler de fusta de 8 mm amb revestiment lacat color RAL e escollir color, tapajunts perimetrals de fusta lacada color RAL segons DF. Inclou, igualment, formació de galzes, marcs i tapajuntes per diferents gruixos de revestiments, envans i parets, gomes d'estanqueïtat i ajustos i calibratge de fulles i components mòbils; i qualsevol mitjà auxiliar, personal i material necessari per a la seva correcta i complerta execució. | 1238.02 | 2
'01.04.02 | 3 | 4A2T271E | u | Trapa practicable de planxa d'acer d'accés a coberta de 120x60 cm de planxa d'acer galvanitzat i frontisses, maneta, pany, clau i escala plegable d'alumini, no inclou formació de forat i bastida | 724.3 | 1
TOTAL
|  | Obra | 01 | Pressupost202136
|  | Capítol | 05 | REVESTIMENTS I ACABATS
|  | Titol 3 | 01 | PAVIMENTS
'01.05.01 | 1 | E82C1P1X | m2 | Enrajolat de paviment amb subministrament i col·locació de peça de gres porcel·lànic de gran format (120x120cm), col·locades amb adhesiu per a rajola ceràmica C2 TE (UNE-EN 12004) i rejuntat amb beurada CG2 (UNE-EN 13888). Inclou part proporcional de mermes, mitjans de tall necessaris per a les peces singulars, i qualsevol altra element necessari per a la correcta execució del paviment. | 70.85 | 47
TOTAL
|  | Obra | 01 | Pressupost202136
|  | Capítol | 05 | REVESTIMENTS I ACABATS
|  | Titol 3 | 02 | REVESTIMENTS VERTICALS
'01.05.02 | 1 | E81131B2 | m2 | Arrebossat reglejat sobre parament vertical interior, a 3,00 m d'alçària, com a màxim, amb morter de ciment 1:4, remolinat | 18.65 | 5.6
'01.05.02 | 2 | E83C3FJ5K8TX | m2 | Aplacat de parament vertical interior a una alçària <= 3 m, amb subministrament i col·locació de rajola de gres porcel·lànic de la sèrie Noon de Living Cermics o equivalent, col·locada amb adhesiu C2 TE (UNE-EN 12004) i rejuntat amb beurada CG2 (UNE-EN 13888) ref. P01FJ500 de la serie Morter de rejuntat cimentòs especial universal de BASF-CC. Inclou part proporcional de mermes, mitjans auxiliars per a tall de peces singulars, i qualsevol altre element necessari per a l'execució del conjunt de revestiments dels banys. | 133.33 | 41.7
'01.05.02 | 3 | E83C3FJ5K8TY | ml | Subministrament i col·locacio de sòcol de gres porcel·lànic, encastat en capa de guix de revestiment i/o de guix laminat, amb sobrants de la mateixa rajola del paviment, de la sèrie ERA de la marca Living cermics o equivalent, col·locat amb adhesiu C2 TE (UNE-EN 12004) i rejuntat amb beurada CG2 (UNE-EN 13888) ref. P01FJ500 de la serie Morter de rejuntat cimentòs especial universal de BASF-CC. Inclou part proporcional de mermes, mitjans auxiliars per a tall de peces singulars, i qualsevol altre element necessari per a l'execució del conjunt de sòcol descrit | 13.64 | 14.2
'01.05.02 | 4 | E8121113 | m2 | Enguixat a bona vista sobre parament vertical interior, a 3,00 m d'alçària, com a màxim, amb guix B1, acabat lliscat amb escaiola A segons la norma UNE-EN 13279-1 | 5.9 | 51.84
'01.05.02 | 5 | E898J2A0 | m2 | Pintat de parament vertical de guix, amb pintura plàstica amb acabat llis, amb una capa segelladora i dues d'acabat | 4.11 | 51.84
TOTAL
|  | Obra | 01 | Pressupost202136
|  | Capítol | 05 | REVESTIMENTS I ACABATS
|  | Titol 3 | 03 | SOSTRES
'01.05.03 | 1 | E8449220 | m2 | Cel ras continu de plaques de guix laminat tipus hidròfuga (H), per a revestir, de 15 mm de gruix i vora afinada (BA), amb entramat estructura senzilla d'acer galvanitzat format per perfils col·locats cada 600 mm fixats al sostre mitjançant vareta de suspensió cada 1,2 m , per a una alçària de cel ras de 4 m com a màxim | 32.02 | 26
'01.05.03 | 2 | E844S211 | m2 | Formació de calaix en cel ras amb plaques de guix laminat tipus hidròfuga (H) de 15 mm de gruix, col·locades amb entramat estructura senzilla d'acer galvanitzat format per perfils col·locats cada 600 mm fixats al sostre mitjançant vareta de suspensió cada 1,2 m, per a una alçària de cel ras de 4 m com a màxim | 47.75 | 1.64
'01.05.03 | 3 | E84ZG1A0 | u | Registre per a cel ras de plaques de guix laminat format per portella de 50x50 cm2 amb marc d'alumini i fulla de placa guix laminat hidròfuga (H) amb un gruix total de 15 mm com a màxim, tanca de pressió i dispositiu de retenció, col·locat amb perfileria d'acer galvanitzat | 75.39 | 2
TOTAL
|  | Obra | 01 | Pressupost202136
|  | Capítol | 05 | REVESTIMENTS I ACABATS
|  | Titol 3 | 04 | COBERTES
'01.05.04 | 1 | 1511HSF2 | m2 | Coberta transitable, formació de pendents amb formigó de 150 kg/m3, aïllament amb plaques de poliestirè extruït (XPS) de gruix 70 mm, capa separadora, impermeabilització amb una membrana de dues làmines de densitat superficial 7,2 kg/m2 LO-40-FP de 130 g/m2 i acabat de terrat amb paviment format per dues capes de rajola ceràmica | 83.31 | 36.6
TOTAL
|  | Obra | 01 | Pressupost202136
|  | Capítol | 05 | REVESTIMENTS I ACABATS
|  | Titol 3 | 05 | FAÇANES EXTERIORS
'01.05.05 | 1 | 17CDE0RX | m2 | Acabat de façana a l'entorn de les cobertes intervingudes, amb referit i pintat de les vores, trams nous de paret de tancament, etc, per tal d'integrar-lo amb la resta de façanes inexistents, sobre les quals no es preveu intervenir. | 20.39 | 5
TOTAL
|  | Obra | 01 | Pressupost202136
|  | Capítol | 05 | REVESTIMENTS I ACABATS
|  | Titol 3 | 06 | ALJUB
'01.05.06 | 1 | E7883202I5R6 | m2 | Impermeabilització de parament amb emulsió bituminosa per a impermeabilització tipus ED ref. 10860210 de la serie IMPRIMACIONS, EMULSIONS I ADHESIUS de TEXSA amb una dotació de <= 2 kg/m2 aplicada en dues capes | 12.4 | 30.51
TOTAL
|  | Obra | 01 | Pressupost202136
|  | Capítol | 06 | MOBILIARI I EQUIPAMENT
|  | Titol 3 | 01 | CAMBRES HIGIÈNIQUES
'01.06.01 | 1 | EJ1BFAB7000X | u | Subministrament i col·locació de bastidor encastat de Villeroy Boch o equivalent, per a inodor suspès de fins a 70cm de longitud. Inclou la fixació a paret d'obra de fàbrica, amb mitjans manuals i/o mecànics, així com qualsevol altre complement necessari per a la seva correcta estabilitat. Referència: 92242700 | 318.42 | 2
'01.06.01 | 2 | EJ14B213K46X | u | Subministrament i col·locació d'inodor de porcellana esmaltada, de sortida horitzontal, model ViCare rimless, amb DirectFlush, Blanc Ceramic Plus, de la marca Villeroy & Boch o equivalent, de 70cm de profunditat, amb seient i tapa model Vita, de color blanc, col·locat amb fixacions murals i connectat a la xarxa d'evacuació. Referència: 5649R0R1 (inodor) Reeferència: 9M51B101 (tapa i seient) | 666.43 | 2
'01.06.01 | 3 | EJ14B213K46Y | u | Subministrament i col·locació de placa d'accionament de cisterna, amb doble descàrrega, per a inodor suspès amb bastidor empotrat. Model 300G de Villeroy & Boch o equivalent, amb placa de vidre de seguretat de color blanc, i polsadors d'acer inoxidable raspat. Referència: 9221 60 RA | 398.85 | 2
'01.06.01 | 4 | EJ46U02X | u | Subministrament i col·locació de barra mural abatible per a bany adaptat, de 700 mm de llargària, acabat lacat blanc de la sèrie CAP de la marca PBA o equivalent. Inclou estructura interior per a muntatge en envà lleuger, manipulacions del mateix, etc, per tal de garantir el seu correcte funcionament. Referència: CAP.445.0000 (barra) Referència: CAP.445.CG01.00 (estructura) | 491.9 | 4
'01.06.01 | 5 | EJ13B611HDEX | u | Subministrament i col·locació d'encimera i lavabo de gres porcel·lànic, col·locat amb suports murals. | 523.22 | 2
'01.06.01 | 6 | EJ23111GHJHX | u | Subministrament i col·locació d'aixeta electrònica per a lavabo ref. E-LE13-28 de la marca ICONICO o equivalent, muntada superficialment sobre taulell, amb acabat de color blanc mat. | 251.79 | 2
'01.06.01 | 7 | EJ33B16FHJWX | u | Subministrament i col·locació de joc de sifó d'ampolla, empotrat, referència 151.120.11.1 de la marca GEBERIT o equivalent, connectat a la xarxa de petita evacuació. | 73.29 | 2
'01.06.01 | 8 | EJ42U02X | u | Subministrament i col·locació de dosificador de sabó de 350ml. ref 14704502011-28 de la marca ICONICO o equivalent, en acabat número 28 (blanc mat), col·locat amb fixacions mecàniques | 375.71 | 2
'01.06.01 | 9 | EJ42U02Y | u | Subministrament i col·locació d'escombreta per a inodor, penjada a paret, ref. 14706102100-28 de la marca ICONICO o equivalent, en acabat número 28 (Blanc Mat). | 190.29 | 2
'01.06.01 | 10 | EJ43U00X | u | Subministrament i col·locació de mòdul Q+L de la marca ICONICO o equivalent, fabricat en acer inoxidable i acabat lacat blanc mat, amb mòdul interior per a dispensador de paper i mòdul interior de paperera. Col·locat amb fixacions mecàniques, empotrat en envà lleuger. Referència: 14710008095 | 2082.04 | 2
'01.06.01 | 11 | EC1K2501 | m2 | Mirall de lluna acolorida de 5 mm de gruix, col·locat adherit sobre tauler de fusta | 80.56 | 5.52
TOTAL
|  | Obra | 01 | Pressupost202136
|  | Capítol | 06 | MOBILIARI I EQUIPAMENT
|  | Titol 3 | 02 | ASCENSOR
'01.06.02 | 1 | EL2611G2 | u | Ascensor elèctric sense cambra de maquinària, sistema de tracció amb reductor i maniobra d'aturada i arrencada de 2 velocitats, velocitat 1 m/s, nivell de trànsit estàndard, per a 6 persones (càrrega màxima de 480 kg), de 3 parades (recorregut 6 m), habitacle de qualitat mitjana de mides 1250x1000 mm, embarcament simple amb portes automàtiques d'obertura central de 2+2 fulles d'acer inoxidable de 800x2000 mm, portes d'accés automàtiques d'obertura central de 2+2 fulles d'acer inoxidable de qualitat mitjana de mides 800x2000 mm, maniobra col·lectiva de baixada simple, amb marcatge CE segons REAL DECRETO 203/2016 | 26554.29 | 1
TOTAL
|  | Obra | 01 | Pressupost202136
|  | Capítol | 07 | INSTAL·LACIONS
|  | Titol 3 | 01 | SANEJAMENT
'01.07.01 | 1 | ED15B77X | m | Subministrament i col·locació de baixant de tub de PVC-U de paret massissa, àrea d'aplicació B segons norma UNE-EN 1329-1, de DN 110 mm, incloses les peces especials i fixat mecànicament amb brides. Inclou la substitució de tots els baixants de pluvials existents en l'àmbit de l'actual pati interior, la retirada dels quals s'ha computat en partida independent. Inclou ajudes de ram de paleta. | 18.63 | 24
'01.07.01 | 2 | 1J41G00Y | u | Instal.lacio de sanejament segons planols de projecte. Tota la instal.lacio es realitzarà d'acord amb els planols de projecte on s'inidica la disposició de les zones humides i la disposició d'aparells en banys. La instal.lació es realitzarà amb tub de PVC multicapa insonoritzat, fixat amb brides metàl.liques a sostre o parets, mecànicament; els diametres dels tubs seran d’acord amb allò que estipula el CTE, i col.locats amb un pendent mínima del 2%; es replantejaran en obra els forats a realitzar en els sostres, i la xarxa queda inclosa fins arqueta sifònica, que es realitzarà amb accessoris de PVC registrables amb tap de rosca; la partida inclou ma d’obra, materials i mitjans auxiliars per a la seva correcta execució, registres en l traçat pel posterior manteniment, amb la obertura de pasos i posterior segellats. Inclou ajudes de ram de paleta. | 1800 | 1
TOTAL
|  | Obra | 01 | Pressupost202136
|  | Capítol | 07 | INSTAL·LACIONS
|  | Titol 3 | 02 | FONTANERIA
'01.07.02 | 1 | 1J41400X | u | Instal·lació de fontaneria interior d'acord amb els plànols de projecte (dues cambres higièniques amb subministrament únicament d'aigua freda). Inclou la xarxa de reutilització d'aigües pluvials per al subministrament i xarxa de reforç connectada directament a xarxa. Inclou ajudes de ram de paleta. | 789.68 | 1
TOTAL
|  | Obra | 01 | Pressupost202136
|  | Capítol | 07 | INSTAL·LACIONS
|  | Titol 3 | 03 | ELECTRICITAT I IL·LUMINACIÓ
'01.07.03 | 1 | 1G22420X | u | Instal·lació elèctrica interior segons plànols de projecte, amb grau d'electrificació bàsic. Inclou ajudes de ram de paleta. | 1020.9 | 1
'01.07.03 | 2 | KHNTL11X | u | Subministrament i col·locació de lluminària lineal tipus led, amb les següents carecterístiques o característiques equivalents: Luz Negra led lineal BERLIN XL Led CANOVELLES 2800ºK 19.2W/M 1600 Lm/m Muntat a sostre Longitud 130cm+70CM | 221.6 | 7.5
'01.07.03 | 3 | KHNTL11Y | u | Subministrament i col·locació de lluminària puntual tipus led, amb les següents carecterístiques o característiques equivalents: Simon 706 Foco 70621030483 on-off 35º Muntat a sostre | 52.48 | 3
'01.07.03 | 4 | KHNTL11Z | u | Subministrament i col·locació de sensor per a detecció de presència, amb teemporitzador, amb les següents carecterístiques o característiques equivalents: Sensor CELER 7860020050 Sensor de moviment i crepuscular Muntat a sostre | 37.67 | 2
TOTAL
|  | Obra | 01 | Pressupost202136
|  | Capítol | 07 | INSTAL·LACIONS
|  | Titol 3 | 04 | CLIMA I VENTILACIÓ
'01.07.04 | 1 | ED15J77X | m | Subministrament i col·locació de conducte de ventilació de tub de PVC-U de paret estructurada, àrea d'aplicació B segons norma UNE-EN 1453-1, de DN 110 mm, incloses les peces especials i fixat mecànicament amb brides. Inclou connexió interior amb extractor computat en partida independent, així com part proporcional d'elements complementaris i mitjans auxiliars per tal de garantir el correcte funcionament del conjunt. | 15.75 | 20
'01.07.04 | 2 | KEM3221X | u | Subministrament i col·locació d'exractor per a cambra de bany, model SILENT DUAL 300 de Soler Palau o equivalent, amb detectors de presència i sensor d'humitat. Referència: 5210641100 | 218.34 | 2
TOTAL
|  | Obra | 01 | Pressupost202136
|  | Capítol | 08 | SEGURETAT I SALUT
|  | Titol 3 | 01 | EQUIPS PROTECCIÓ INDIVIDUAL
'01.08.01 | 1 | H1414119 | u | Casc de seguretat, de polietilè, amb un pes màxim de 400 g, amb pantalla facial amb visor de malla de reixeta metàl.lica, acoblada amb arnès abatible, homologat segons UNE-EN 812 i UNE-EN 1731 | 24.4 | 2
'01.08.01 | 2 | H1421110 | u | Ulleres de seguretat antiimpactes estàndard, amb muntura universal, amb visor transparent i tractament contra l'entelament, homologades segons UNE-EN 167 i UNE-EN 168 | 5.31 | 2
'01.08.01 | 3 | H1433115 | u | Protector auditiu tipus orellera acoplable a casc industrial de seguretat, homologat segons une-en 352, une-en 397 i une-en 458. criteri d'amidament: es mesurarà en les unitats indicades a cada partida d'obra amb els criteris següents: totes les unitats d'obra inclouen en el seu preu el seu muntatge, el manteniment en condicions d'us segures durant tot el temps que l'obra les necessiti, i el seu desmuntatge i transport al lloc d'aplec si son reutilitzables, o fins a l'abocador si no es poden tornar a utilitzar. | 14.94 | 1
'01.08.01 | 4 | H1445003 | u | Mascareta de protecció respiratòria, homologada segons UNE-EN 140 | 1.54 | 2
'01.08.01 | 5 | H1457520 | u | Parella de guants aïllants del fred i absorbents de les vibracions, de PVC sobre suport d'escuma de poliuretà, folrats interiorment amb teixit hidròfug reversible, amb maniguets fins a mig avantbraç, homologats segons UNE-EN 511 i UNE-EN 420 | 9.95 | 2
TOTAL
|  | Obra | 01 | Pressupost202136
|  | Capítol | 08 | SEGURETAT I SALUT
|  | Titol 3 | 02 | SISTEMES DE PROTECCIÓ COL·LECTIVA
'01.08.02 | 1 | HBB11111 | u | Placa amb pintura reflectant triangular de 70 cm de costat, per a senyals de trànsit, fixada i amb el desmuntatge inclòs | 29.85 | 1
'01.08.02 | 2 | HBBAC005 | u | Senyal indicativa de la ubicació d'equips d'extinció d'incendis, normalitzada amb pictograma blanc sobre fons vermell, de forma rectangular o quadrada, costat major 29 cm, per ser vista fins 12 m de distància, fixada i amb el desmuntatge inclòs | 28.02 | 1
'01.08.02 | 3 | H1523221 | m | Barana de protecció en el perímetre del sostre, d'alçària 1 m amb travesser superior i intermedi de tub metàl·lic de 2,3´´, sòcol de post de fusta, fixada amb suports a puntals metàl·lic telescòpics i amb el desmuntatge inclòs | 8.32 | 12.8
TOTAL
|  | Obra | 01 | Pressupost202136
|  | Capítol | 08 | SEGURETAT I SALUT
|  | Titol 3 | 03 | IMPLANTACIÓ PROVISIONAL DEL PERSONAL
'01.08.03 | 1 | HQU1B330 | u | Transport, entrega, retirada, muntatge i desmuntatge de mòdul prefabricat per a equipament sanitaris a obra de 2,4x2,6 m amb tancaments formats per placa de dues planxes d'acer prelacat i aïllament interior de 40mm de gruix i paviment format per tauler aglomarat hidròfug amb acabat de PVC sobre xapa galvanitzada i llana mineral de vidre, instal·lació elèctrica 1 punt de llum, interruptor, endolls i protecció diferencial, i equipat amb 1 inodor,2 dutxes,lavabo col·lectiu amb 1 aixeta i termos elèctric 50 litres | 200.94 | 1
'01.08.03 | 2 | HQU1531A | mes | Lloguer de mòdul prefabricat de sanitaris de 3,7x2,3x2,3 m de plafó d'acer lacat i aïllament de poliuretà de 35 mm de gruix, revestiment de parets amb tauler fenòlic, paviment de lamel.les d'acer galvanitzat, amb instal.lació de lampisteria, 1 lavabo col.lectiu amb 3 aixetes, 2 plaques turques, 2 dutxes, mirall i complements de bany, amb instal.lació elèctrica, 1 punt de llum, interruptor, endolls i protecció diferencial | 87.1 | 3
TOTAL
|  | Obra | 01 | Pressupost202136
|  | Capítol | 08 | SEGURETAT I SALUT
|  | Titol 3 | 04 | MEDICINA PREVENTIVA
'01.08.04 | 1 | HQUA3100 | u | Material sanitari per a assortir una farmaciola amb el contingut establert a l'ordenança general de seguretat i salut en el treball | 90 | 1
TOTAL
|  | Obra | 01 | Pressupost202136
|  | Capítol | 08 | SEGURETAT I SALUT
|  | Titol 3 | 05 | EXTINCIÓ D'INCENDIS
'01.08.05 | 1 | HM31161J | u | Extintor de pols seca, de 6 kg de càrrega, amb pressió incorporada, pintat, amb suport a la paret i amb el desmuntatge inclòs. criteri d'amidament: unitat de quantitat instal·lada, amidada segons les especificacions de la dt. | 45.1 | 1
TOTAL
|  | Obra | 01 | Pressupost202136
|  | Capítol | 08 | SEGURETAT I SALUT
|  | Titol 3 | 06 | SENYALITZACIÓ DE SEGURETAT A L'OBRA
'01.08.06 | 1 | HBBA1511 | u | Placa de senyalització de seguretat laboral, de planxa d'acer llisa serigrafiada, de 40x33 cm, fixada mecànicament i amb el desmuntatge inclòs. criteri d'amidament: unitat de quantitat instal·lada a la obra d'acord amb la dt. | 21.13 | 1
'01.08.06 | 2 | HBBAF007 | u | Senyal d'advertència, normalitzada amb pictograma negre sobre fons groc, de forma triangular amb el cantell negre, costat major 10 cm, amb cartell explicatiu rectangular, per ésser vista fins 3 m de distància, fixada i amb el desmuntatge inclòs | 31.98 | 1
'01.08.06 | 3 | HBBAA007 | u | Senyal de prohibició, normalitzada amb pictograma negre sobre fons blanc, de forma circular amb cantells i banda transversal descendent d'esquerra a dreta a 45°, en color vermell, diàmetre 10 cm, amb cartell explicatiu rectangular, per ésser vista fins 3 m, fixada i amb el desmuntatge inclòs | 29.65 | 1
'01.08.06 | 4 | HBBAB117 | u | Senyal de obligació, normalitzada amb pictograma blanc sobre fons blau, de forma circular amb cantells en color blanc, diàmetre 10 cm, amb cartell explicatiu rectangular, per ésser vista fins 3 m, fixada i amb el desmuntatge inclòs | 29.64 | 1
'01.08.06 | 5 | HBBAC007 | u | Senyal indicativa de la ubicació d'equips d'extinció d'incendis, normalitzada amb pictograma blanc sobre fons vermell, de forma rectangular o quadrada, costat major 10 cm, per ésser vista fins 3 m de distància, fixada i amb el desmuntatge inclòs | 25.86 | 1
'01.08.06 | 6 | HBBAC017 | u | Senyal indicativa d'informació de salvament o socors, normalitzada amb pictograma blanc sobre fons verd, de forma rectangular o quadrada, costat major 10 cm, per ésser vista fins 3 m de distància, fixada i amb el desmuntatge inclòs | 25.92 | 1
TOTAL
|  | Obra | 01 | Pressupost202136
|  | Capítol | 09 | GESTIÓ DE RESIDUS
'01.09 | 1 | K2R54239 | m3 | Transport de residus a instal·lació autoritzada de gestió de residus, amb camió de 7 t i temps d'espera per a la càrrega a màquina, amb un recorregut de més de 10 i fins a 15 km | 9.21 | 25
'01.09 | 2 | K2RA71H0 | m3 | Deposició controlada a dipòsit autoritzat, amb cànon sobre la deposició controlada dels residus de la construcció no inclòs, de residus de formigó inerts amb una densitat 1,45 t/m3, procedents de construcció o demolició, amb codi 170101 segons la Llista Europea de Residus (ORDEN MAM/304/2002) | 10.88 | 25
TOTAL
|  | Obra | 01 | Pressupost202136
|  | Capítol | 10 | CONTROL DE QUALITAT
'01.10 | 1 | J060760A | u | Mostreig, realització de con d'Abrams, elaboració de les provetes, cura, recapçament i assaig a compressió d'una sèrie de tres provetes cilíndriques de 15x30 cm, segons la norma UNE-EN 12350-1, UNE-EN 12350-2, UNE-EN 12390-1, UNE-EN 12390-2, UNE-EN 12390-3 | 82.85 | 1
'01.10 | 2 | J0B2TD0H | u | Determinació de les característiques mecàniques: resistència a la tracció, límit elàstic, allargament de ruptura i doblegament-desdoblegament d'una proveta d'acer amb característiques especials de ductilitat per a armar formigons, segons la norma UNE 36065 | 56.24 | 1
TOTAL
IMPORT TOTAL DEL PRESSUPOST :

## T-APU
Projecte bàsic i executiu per a la reforma interior de l'Ajuntament de Llubí. Fases 01+02 | Projecte bàsic i executiu per a la reforma interior de l'Ajuntament de Llubí. Fases 01+02 | Projecte bàsic i executiu per a la reforma interior de l'Ajuntament de Llubí. Fases 01+02 | Projecte bàsic i executiu per a la reforma interior de l'Ajuntament de Llubí. Fases 01+02 | Projecte bàsic i executiu per a la reforma interior de l'Ajuntament de Llubí. Fases 01+02 | Projecte bàsic i executiu per a la reforma interior de l'Ajuntament de Llubí. Fases 01+02 | Projecte bàsic i executiu per a la reforma interior de l'Ajuntament de Llubí. Fases 01+02 | Projecte bàsic i executiu per a la reforma interior de l'Ajuntament de Llubí. Fases 01+02 | Projecte bàsic i executiu per a la reforma interior de l'Ajuntament de Llubí. Fases 01+02 | Projecte bàsic i executiu per a la reforma interior de l'Ajuntament de Llubí. Fases 01+02 | Projecte bàsic i executiu per a la reforma interior de l'Ajuntament de Llubí. Fases 01+02
Banys adaptats, connexió a clavegueram, tractament d'aigües | Banys adaptats, connexió a clavegueram, tractament d'aigües | Banys adaptats, connexió a clavegueram, tractament d'aigües | Banys adaptats, connexió a clavegueram, tractament d'aigües | Banys adaptats, connexió a clavegueram, tractament d'aigües | Banys adaptats, connexió a clavegueram, tractament d'aigües | Banys adaptats, connexió a clavegueram, tractament d'aigües | Banys adaptats, connexió a clavegueram, tractament d'aigües | Banys adaptats, connexió a clavegueram, tractament d'aigües | Banys adaptats, connexió a clavegueram, tractament d'aigües | Banys adaptats, connexió a clavegueram, tractament d'aigües
brutes i instal·lació de nou ascensor. | brutes i instal·lació de nou ascensor. | brutes i instal·lació de nou ascensor. | brutes i instal·lació de nou ascensor. | brutes i instal·lació de nou ascensor. | brutes i instal·lació de nou ascensor. | brutes i instal·lació de nou ascensor. | brutes i instal·lació de nou ascensor. | brutes i instal·lació de nou ascensor. | brutes i instal·lació de nou ascensor. | brutes i instal·lació de nou ascensor.
Justificació d'elements | Justificació d'elements | Justificació d'elements | Justificació d'elements | Justificació d'elements | Justificació d'elements | Justificació d'elements | Justificació d'elements | Justificació d'elements | Justificació d'elements | Justificació d'elements
Nº | Codi | U.A. | Descripció | [6 empty] | Preu
Element compost
| D060M021 | m3 | Formigó de 150 kg/m3, amb una proporció en volum 1:4:8, amb ciment pòrtland amb filler calcari CEM II/B-L 32,5 R i granulat de pedra calcària de grandària màxima 20 mm, elaborat a l'obra amb formigonera de 165 l |  |  |  | Rend.: | 1
Mà d'obra
| A0150000 | h | Manobre especialista | 1.1 | /R | x | 22 | =
Subtotal mà d'obra
Maquinària
| C1705600 | h | Formigonera de 165 l | 0.6 | /R | x | 1.71 | =
Subtotal maquinària
Material
| B0512401 | t | Ciment pòrtland amb filler calcari CEM II/B-L 32,5 R segons UNE-EN 197-1, en sacs | 0.15 |  | x | 103.3 | =
| B0331Q10 | t | Grava de pedrera de pedra calcària, de grandària màxima 20 mm, per a formigons | 1.55 |  | x | 16.15 | =
| B0311010 | t | Sorra de pedrera de pedra calcària per a formigons | 0.65 |  | x | 16.18 | =
| B0111000 | m3 | Aigua | 0.18 |  | x | 1.67 | =
Subtotal material
Cost directe
|  |  | Despeses auxiliars |  |  |  | 1 | %
Total
| D0701641 | m3 | Morter de ciment pòrtland amb filler calcari CEM II/B-L i sorra, amb 250 kg/m3 de ciment, amb una proporció en volum 1:6 i 5 N/mm2 de resistència a compressió, elaborat a l'obra |  |  |  | Rend.: | 1
Mà d'obra
| A0150000 | h | Manobre especialista | 1 | /R | x | 22 | =
Subtotal mà d'obra
Maquinària
| C1705600 | h | Formigonera de 165 l | 0.7 | /R | x | 1.71 | =
Subtotal maquinària
Material
| B0512401 | t | Ciment pòrtland amb filler calcari CEM II/B-L 32,5 R segons UNE-EN 197-1, en sacs | 0.25 |  | x | 103.3 | =
| B0111000 | m3 | Aigua | 0.2 |  | x | 1.67 | =
| B0310020 | t | Sorra de pedrera per a morters | 1.63 |  | x | 17.37 | =
Subtotal material
Cost directe
|  |  | Despeses auxiliars |  |  |  | 1 | %
Total
| D0701821 | m3 | Morter de ciment pòrtland amb filler calcari CEM II/B-L i sorra, amb 380 kg/m3 de ciment, amb una proporció en volum 1:4 i 10 N/mm2 de resistència a compressió, elaborat a l'obra |  |  |  | Rend.: | 1
Mà d'obra
| A0150000 | h | Manobre especialista | 1 | /R | x | 22 | =
Subtotal mà d'obra
Maquinària
| C1705600 | h | Formigonera de 165 l | 0.7 | /R | x | 1.71 | =
Subtotal maquinària
Material
| B0310020 | t | Sorra de pedrera per a morters | 1.52 |  | x | 17.37 | =
| B0512401 | t | Ciment pòrtland amb filler calcari CEM II/B-L 32,5 R segons UNE-EN 197-1, en sacs | 0.38 |  | x | 103.3 | =
| B0111000 | m3 | Aigua | 0.2 |  | x | 1.67 | =
Subtotal material
Cost directe
|  |  | Despeses auxiliars |  |  |  | 1 | %
Total
| D0701911 | m3 | Morter de ciment pòrtland amb filler calcari CEM II/B-L i sorra, amb 450 kg/m3 de ciment, amb una proporció en volum 1:3 i 15 N/mm2 de resistència a compressió, elaborat a l'obra |  |  |  | Rend.: | 1
Mà d'obra
| A0150000 | h | Manobre especialista | 1 | /R | x | 22 | =
Subtotal mà d'obra
Maquinària
| C1705600 | h | Formigonera de 165 l | 0.7 | /R | x | 1.71 | =
Subtotal maquinària
Material
| B0111000 | m3 | Aigua | 0.2 |  | x | 1.67 | =
| B0310020 | t | Sorra de pedrera per a morters | 1.48 |  | x | 17.37 | =
| B0512401 | t | Ciment pòrtland amb filler calcari CEM II/B-L 32,5 R segons UNE-EN 197-1, en sacs | 0.45 |  | x | 103.3 | =
Subtotal material
Cost directe
|  |  | Despeses auxiliars |  |  |  | 1 | %
Total
| D070A4D1 | m3 | Morter mixt de ciment pòrtland amb filler calcari CEM II/B-L, calç i sorra, amb 200 kg/m3 de ciment, amb una proporció en volum 1:2:10 i 2,5 N/mm2 de resistència a compressió, elaborat a l'obra |  |  |  | Rend.: | 1
Mà d'obra
| A0150000 | h | Manobre especialista | 1.05 | /R | x | 22 | =
Subtotal mà d'obra
Maquinària
| C1705600 | h | Formigonera de 165 l | 0.725 | /R | x | 1.71 | =
Subtotal maquinària
Material
| B0111000 | m3 | Aigua | 0.2 |  | x | 1.67 | =
| B0310020 | t | Sorra de pedrera per a morters | 1.53 |  | x | 17.37 | =
| B0512401 | t | Ciment pòrtland amb filler calcari CEM II/B-L 32,5 R segons UNE-EN 197-1, en sacs | 0.2 |  | x | 103.3 | =
| B0532310 | kg | Calç aèria hidratada CL 90-S, en sacs | 400 |  | x | 0.22 | =
Subtotal material
Cost directe
|  |  | Despeses auxiliars |  |  |  | 1 | %
Total
| D070A8B1 | m3 | Morter mixt de ciment pòrtland amb filler calcari CEM II/B-L, calç i sorra, amb 380 kg/m3 de ciment, amb una proporció en volum 1:0,5:4 i 10 N/mm2 de resistència a compressió, elaborat a l'obra |  |  |  | Rend.: | 1
Mà d'obra
| A0150000 | h | Manobre especialista | 1.05 | /R | x | 22 | =
Subtotal mà d'obra
Maquinària
| C1705600 | h | Formigonera de 165 l | 0.725 | /R | x | 1.71 | =
Subtotal maquinària
Material
| B0532310 | kg | Calç aèria hidratada CL 90-S, en sacs | 190 |  | x | 0.22 | =
| B0111000 | m3 | Aigua | 0.2 |  | x | 1.67 | =
| B0310020 | t | Sorra de pedrera per a morters | 1.38 |  | x | 17.37 | =
| B0512401 | t | Ciment pòrtland amb filler calcari CEM II/B-L 32,5 R segons UNE-EN 197-1, en sacs | 0.38 |  | x | 103.3 | =
Subtotal material
Cost directe
|  |  | Despeses auxiliars |  |  |  | 1 | %
Total
| D070A9A1 | m3 | Morter mixt de ciment pòrtland amb filler calcari CEM II/B-L, calç i sorra, amb 450 kg/m3 de ciment, amb una proporció en volum 1:0,25:3 i 15 N/mm2 de resistència a compressió, elaborat a l'obra |  |  |  | Rend.: | 1
Mà d'obra
| A0150000 | h | Manobre especialista | 1.05 | /R | x | 22 | =
Subtotal mà d'obra
Maquinària
| C1705600 | h | Formigonera de 165 l | 0.725 | /R | x | 1.71 | =
Subtotal maquinària
Material
| B0512401 | t | Ciment pòrtland amb filler calcari CEM II/B-L 32,5 R segons UNE-EN 197-1, en sacs | 0.45 |  | x | 103.3 | =
| B0310020 | t | Sorra de pedrera per a morters | 1.33 |  | x | 17.37 | =
| B0111000 | m3 | Aigua | 0.2 |  | x | 1.67 | =
| B0532310 | kg | Calç aèria hidratada CL 90-S, en sacs | 115 |  | x | 0.22 | =
Subtotal material
Cost directe
|  |  | Despeses auxiliars |  |  |  | 1 | %
Total
| D0771011 | m3 | Morter asfàltic de dosificació 1:4 elaborat a l'obra |  |  |  | Rend.: | 1
Mà d'obra
| A0150000 | h | Manobre especialista | 2 | /R | x | 22 | =
Subtotal mà d'obra
Maquinària
| C1705600 | h | Formigonera de 165 l | 1.5 | /R | x | 1.71 | =
Subtotal maquinària
Material
| B0310020 | t | Sorra de pedrera per a morters | 1.54 |  | x | 17.37 | =
| B7Z24000 | kg | Emulsió bituminosa, tipus ED | 220 |  | x | 0.74 | =
Subtotal material
Cost directe
|  |  | Despeses auxiliars |  |  |  | 1 | %
Total
| D07J1100 | m3 | Pasta de guix B1 |  |  |  | Rend.: | 1
Mà d'obra
| A0149000 | h | Manobre guixaire | 1 | /R | x | 19.5 | =
Subtotal mà d'obra
Material
| B0111000 | m3 | Aigua | 0.6 |  | x | 1.67 | =
| B0521100 | kg | Guix de designació B1/20/2, segons la norma UNE-EN 13279-1 | 800 |  | x | 0.12 | =
Subtotal material
Cost directe
|  |  | Despeses auxiliars |  |  |  | 1 | %
Total
| D0B2A100 | kg | Acer en barres corrugades elaborat a l'obra i manipulat a taller B500S, de límit elàstic >= 500 N/mm2 |  |  |  | Rend.: | 1
Mà d'obra
| A0124000 | h | Oficial 1a ferrallista | 0.005 | /R | x | 23 | =
| A0134000 | h | Ajudant ferrallista | 0.005 | /R | x | 20.1 | =
Subtotal mà d'obra
Material
| B0B2A000 | kg | Acer en barres corrugades B500S de límit elàstic >= 500 N/mm2 | 1.05 |  | x | 0.6 | =
| B0A14200 | kg | Filferro recuit de diàmetre 1,3 mm | 0.0102 |  | x | 1.17 | =
Subtotal material
Cost directe
|  |  | Despeses auxiliars |  |  |  | 1 | %
Total
Partida d'obra
| E4EZ3000 | kg | Acer en barres corrugades elaborat a l'obra B500S de límit elàstic >= 500 N/mm2 per a l'armadura de parets de blocs de morter de ciment |  |  |  | Rend.: | 1
Mà d'obra
| A0124000 | h | Oficial 1a ferrallista | 0.01 | /R | x | 23 | =
Subtotal mà d'obra
Material
| B0A14200 | kg | Filferro recuit de diàmetre 1,3 mm | 0.005 |  | x | 1.17 | =
Subtotal material
Element compost
| D0B2A100 | kg | Acer en barres corrugades elaborat a l'obra i manipulat a taller B500S, de límit elàstic >= 500 N/mm2 | 1 |  | x | 0.85959 | =
Subtotal element compost
|  |  | Despeses auxiliars |  |  |  | 1.5 | %
Cost directe
Total
| E4EZ72B4 | m3 | Formigó per a fàbrica de blocs de morter de ciment, HA-25/P/20/I, de consistència plàstica i grandària màxima del granulat 20 mm, col·locat manualment |  |  |  | Rend.: | 1
Mà d'obra
| A0122000 | h | Oficial 1a paleta | 0.4 | /R | x | 23 | =
| A0140000 | h | Manobre | 1.6 | /R | x | 20 | =
Subtotal mà d'obra
Material
| B065910C | m3 | Formigó HA-25/P/20/I de consistència plàstica, grandària màxima del granulat 20 mm, amb >= 250 kg/m3 de ciment, apte per a classe d'exposició I | 1.05 |  | x | 65.29 | =
Subtotal material
|  |  | Despeses auxiliars |  |  |  | 1.5 | %
Cost directe
Total
| E511PJFB | m2 | Acabat de terrat amb paviment format per dues capes de rajola ceràmica, una de ceràmica comuna i una de mecànica amb acabat fi, de color vermell i de 28x14 cm, col·locades la 1a amb morter asfàltic i la 2a amb morter mixt 1:2:10 |  |  |  | Rend.: | 1
Mà d'obra
| A0140000 | h | Manobre | 0.3 | /R | x | 20 | =
| A0122000 | h | Oficial 1a paleta | 0.6 | /R | x | 23 | =
Subtotal mà d'obra
Material
| B0FG3JA3 | u | Rajola ceràmica fina de forma rectangular i elaboració mecànica, de 28x14x1 cm, de color vermell | 26.5096 |  | x | 0.15 | =
| B0FG2JA3 | u | Rajola ceràmica comuna de forma rectangular i elaboració mecànica, de 28x14x1 cm, de color vermell | 26.52 |  | x | 0.13 | =
Subtotal material
Element compost
| D070A4D1 | m3 | Morter mixt de ciment pòrtland amb filler calcari CEM II/B-L, calç i sorra, amb 200 kg/m3 de ciment, amb una proporció en volum 1:2:10 i 2,5 N/mm2 de resistència a compressió, elaborat a l'obra | 0.014 |  | x | 160.1409 | =
| D0771011 | m3 | Morter asfàltic de dosificació 1:4 elaborat a l'obra | 0.016 |  | x | 236.5548 | =
Subtotal element compost
|  |  | Despeses auxiliars |  |  |  | 1.5 | %
Cost directe
Total
| E5Z15A2B | m2 | Formació de pendents amb formigó de dosificació 150 kg/m3 de ciment pòrtland amb filler calcari CEM II/B-L 32,5 R, de 10 cm de gruix mitjà, amb acabat remolinat |  |  |  | Rend.: | 1
Mà d'obra
| A0140000 | h | Manobre | 0.125 | /R | x | 20 | =
| A0122000 | h | Oficial 1a paleta | 0.125 | /R | x | 23 | =
Subtotal mà d'obra
Element compost
| D060M021 | m3 | Formigó de 150 kg/m3, amb una proporció en volum 1:4:8, amb ciment pòrtland amb filler calcari CEM II/B-L 32,5 R i granulat de pedra calcària de grandària màxima 20 mm, elaborat a l'obra amb formigonera de 165 l | 0.101 |  | x | 76.8131 | =
Subtotal element compost
|  |  | Despeses auxiliars |  |  |  | 1.5 | %
Cost directe
Total
| E713KA98 | m2 | Membrana per a impermeabilització de cobertes PN-6 segons la norma UNE 104402 de dues làmines, de densitat superficial 7,2 kg/m2 formada per làmina bituminosa d'oxiasfalt LO-40 FP amb armadura de feltre de polièster de 130 g/m2, adherides entre elles en calent i col·locades sobre capa separadora amb geotèxtil |  |  |  | Rend.: | 1
Mà d'obra
| A0137000 | h | Ajudant col·locador | 0.15 | /R | x | 20.1 | =
| A0127000 | h | Oficial 1a col·locador | 0.3 | /R | x | 23 | =
Subtotal mà d'obra
Material
| B7114090 | m2 | Làmina bituminosa d'oxiasfalt LO-40-FP amb armadura de feltre de material polièster de 130 g/m2 | 2.2 |  | x | 5.09 | =
| B7B11170 | m2 | Geotèxtil format per feltre de polipropilè no teixit, lligat mecànicament de 70 a 90 g/m2 | 1.1 |  | x | 0.77 | =
Subtotal material
|  |  | Despeses auxiliars |  |  |  | 1.5 | %
Cost directe
Total
| E7A24A0L | m2 | Barrera de vapor/estanquitat amb vel de polietilè de 50 µm i 48 g/m2, col·locada no adherida |  |  |  | Rend.: | 1
Mà d'obra
| A0137000 | h | Ajudant col·locador | 0.015 | /R | x | 20.1 | =
| A0127000 | h | Oficial 1a col·locador | 0.03 | /R | x | 23 | =
Subtotal mà d'obra
Material
| B7711A00 | m2 | Vel de polietilè de gruix 50 µm i de pes 48 g/m2 | 1.1 |  | x | 0.15 | =
Subtotal material
|  |  | Despeses auxiliars |  |  |  | 1.5 | %
Cost directe
Total
| E7C2E773 | m2 | Aïllament de planxa de poliestirè extruït (XPS), de 70 mm de gruix, resistència a compressió >= 300 kPa, resistència tèrmica entre 2,059 i 1,892 m2.K/W, amb la superfície llisa i cantell mitjamossa, col·locada amb morter adhesiu |  |  |  | Rend.: | 1
Mà d'obra
| A0140000 | h | Manobre | 0.05 | /R | x | 20 | =
| A0122000 | h | Oficial 1a paleta | 0.1 | /R | x | 23 | =
Subtotal mà d'obra
Material
| B7C2E770 | m2 | Planxa de poliestirè extruït (XPS), de 70 mm de gruix, resistència a compressió >= 300 kPa, resistència tèrmica entre 2,059 i 1,892 m2.K/W, amb la superfície llisa i cantell mitjamossa | 1.05 |  | x | 9.28 | =
| B0711010 | kg | Adhesiu cimentós tipus C1 segons norma UNE-EN 12004 | 0.63 |  | x | 0.28 | =
Subtotal material
|  |  | Despeses auxiliars |  |  |  | 1.5 | %
Cost directe
Total
| E81ZB9K0 | m | Protecció d'aresta amb cantonera d'alumini de 5 mm de gruix i 25 mm de desenvolupament |  |  |  | Rend.: | 1
Mà d'obra
| A0122000 | h | Oficial 1a paleta | 0.06 | /R | x | 23 | =
| A0140000 | h | Manobre | 0.03 | /R | x | 20 | =
Subtotal mà d'obra
Material
| B81ZB9K0 | m | Cantonera per a arrebossats i enguixats de material d'alumini per a arestes de 5 mm de gruix i 25 mm de desenvolupament | 1.02 |  | x | 2.06 | =
Subtotal material
|  |  | Despeses auxiliars |  |  |  | 1.5 | %
Cost directe
Total
| E881C136 | m2 | Arrebossat amb morter monocapa (OC) de ciment, de designació CSIV-W2, segons la norma UNE-EN 998-1, col·locat manualment i acabat raspat |  |  |  | Rend.: | 1
Mà d'obra
| A012B000 | h | Oficial 1a estucador | 0.4 | /R | x | 23 | =
| A013B000 | h | Ajudant estucador | 0.2 | /R | x | 20.1 | =
Subtotal mà d'obra
Material
| B8816242 | kg | Morter de ciment monocapa (OC), de designació CSIV-W2, segons UNE-EN 998-1, per a acabat raspat | 22.05 |  | x | 0.31 | =
Subtotal material
|  |  | Despeses auxiliars |  |  |  | 2.5 | %
Cost directe
Total
| EF5343B2 | m | Tub de coure R220 (recuit) de 12 mm de diàmetre nominal, d'1 mm de gruix, segons normaUNE-EN 1057, soldat per capil·laritat, amb grau de dificultat mitjà i col·locat superficialment |  |  |  | Rend.: | 1
Mà d'obra
| A013M000 | h | Ajudant muntador | 0.115 | /R | x | 20.1 | =
| A012M000 | h | Oficial 1a muntador | 0.115 | /R | x | 24.1 | =
Subtotal mà d'obra
Material
| BFY5A400 | u | Part proporcional d'elements de muntatge , per a tub de coure sanitari de 12 mm de diàmetre nominal, per a soldar per capilaritat | 1 |  | x | 0.15 | =
| BFW524B0 | u | Accessori per a tub de coure 12 mm de diàmetre nominal per a soldar per capil·laritat | 0.3 |  | x | 0.88 | =
| BF534300 | m | Tub de coure R220 (recuit) de 12 mm de diàmetre nominal i de gruix 1 mm, segons la norma UNE-EN 1057 | 1.02 |  | x | 2.44 | =
| B0A75400 | u | Abraçadora plàstica, de 12 mm de diàmetre interior | 0.5 |  | x | 0.24 | =
Subtotal material
|  |  | Despeses auxiliars |  |  |  | 1.5 | %
Cost directe
Total
| EF5343B7 | m | Tub de coure R220 (recuit) de 12 mm de diàmetre nominal, d'1 mm de gruix, segons normaUNE-EN 1057, soldat per capil·laritat, amb grau de dificultat mitjà i col·locat encastat |  |  |  | Rend.: | 1
Mà d'obra
| A012M000 | h | Oficial 1a muntador | 0.135 | /R | x | 24.1 | =
| A013M000 | h | Ajudant muntador | 0.135 | /R | x | 20.1 | =
Subtotal mà d'obra
Material
| BFY5A400 | u | Part proporcional d'elements de muntatge , per a tub de coure sanitari de 12 mm de diàmetre nominal, per a soldar per capilaritat | 1 |  | x | 0.15 | =
| BFW524B0 | u | Accessori per a tub de coure 12 mm de diàmetre nominal per a soldar per capil·laritat | 0.3 |  | x | 0.88 | =
| BF534300 | m | Tub de coure R220 (recuit) de 12 mm de diàmetre nominal i de gruix 1 mm, segons la norma UNE-EN 1057 | 1.02 |  | x | 2.44 | =
Subtotal material
|  |  | Despeses auxiliars |  |  |  | 1.5 | %
Cost directe
Total
| EF5383B2 | m | Tub de coure R220 (recuit) de 18 mm de diàmetre nominal, d'1 mm de gruix, segons normaUNE-EN 1057, soldat per capil·laritat, amb grau de dificultat mitjà i col·locat superficialment |  |  |  | Rend.: | 1
Mà d'obra
| A013M000 | h | Ajudant muntador | 0.14 | /R | x | 20.1 | =
| A012M000 | h | Oficial 1a muntador | 0.14 | /R | x | 24.1 | =
Subtotal mà d'obra
Material
| BFW528B0 | u | Accessori per a tub de coure 18 mm de diàmetre nominal per a soldar per capil·laritat | 0.3 |  | x | 1.31 | =
| BF538300 | m | Tub de coure R220 (recuit) de 18 mm de diàmetre nominal i de gruix 1 mm, segons la norma UNE-EN 1057 | 1.02 |  | x | 3.57 | =
| B0A75700 | u | Abraçadora plàstica, de 18 mm de diàmetre interior | 0.5 |  | x | 0.29 | =
| BFY5A800 | u | Part proporcional d'elements de muntatge , per a tub de coure sanitari de 18 mm de diàmetre nominal, per a soldar per capilaritat | 1 |  | x | 0.19 | =
Subtotal material
|  |  | Despeses auxiliars |  |  |  | 1.5 | %
Cost directe
Total
| EF5383B7 | m | Tub de coure R220 (recuit) de 18 mm de diàmetre nominal, d'1 mm de gruix, segons normaUNE-EN 1057, soldat per capil·laritat, amb grau de dificultat mitjà i col·locat encastat |  |  |  | Rend.: | 1
Mà d'obra
| A013M000 | h | Ajudant muntador | 0.17 | /R | x | 20.1 | =
| A012M000 | h | Oficial 1a muntador | 0.17 | /R | x | 24.1 | =
Subtotal mà d'obra
Material
| BFW528B0 | u | Accessori per a tub de coure 18 mm de diàmetre nominal per a soldar per capil·laritat | 0.3 |  | x | 1.31 | =
| BF538300 | m | Tub de coure R220 (recuit) de 18 mm de diàmetre nominal i de gruix 1 mm, segons la norma UNE-EN 1057 | 1.02 |  | x | 3.57 | =
| BFY5A800 | u | Part proporcional d'elements de muntatge , per a tub de coure sanitari de 18 mm de diàmetre nominal, per a soldar per capilaritat | 1 |  | x | 0.19 | =
Subtotal material
|  |  | Despeses auxiliars |  |  |  | 1.5 | %
Cost directe
Total
| EG134701 | u | Caixa per a quadre de comandaments i protecció, de material autoextingible, amb porta, per a deu mòduls i encastada |  |  |  | Rend.: | 1
Mà d'obra
| A013H000 | h | Ajudant electricista | 0.08 | /R | x | 16.04 | =
| A012H000 | h | Oficial 1a electricista | 0.1 | /R | x | 18.4 | =
Subtotal mà d'obra
Material
| BG134701 | u | Caixa per a quadre de comandament i protecció, de material autoextingible, amb porta, amb deu mòduls i per a encastar | 1 |  | x | 16.09 | =
Subtotal material
|  |  | Despeses auxiliars |  |  |  | 1.5 | %
Cost directe
Total
| EG151D11 | u | Caixa de derivació quadrada de plàstic, de 200x200 mm, amb grau de protecció IP-40, encastada |  |  |  | Rend.: | 1
Mà d'obra
| A012H000 | h | Oficial 1a electricista | 0.5 | /R | x | 18.4 | =
| A013H000 | h | Ajudant electricista | 0.05 | /R | x | 16.04 | =
Subtotal mà d'obra
Material
| BG151D11 | u | Caixa de derivació quadrada de plàstic, de 200x200 mm, amb grau de protecció IP-40 i per a encastar | 1 |  | x | 4.42 | =
Subtotal material
|  |  | Despeses auxiliars |  |  |  | 1.5 | %
Cost directe
Total
| EG161411 | u | Caixa de derivació rectangular de plàstic, de 100x160 mm, amb grau de protecció IP-40, encastada |  |  |  | Rend.: | 1
Mà d'obra
| A013H000 | h | Ajudant electricista | 0.05 | /R | x | 16.04 | =
| A012H000 | h | Oficial 1a electricista | 0.5 | /R | x | 18.4 | =
Subtotal mà d'obra
Material
| BG161411 | u | Caixa de derivació rectangular de plàstic, de 100x160 mm, amb grau de protecció IP-40 i per a encastar | 1 |  | x | 1.57 | =
Subtotal material
|  |  | Despeses auxiliars |  |  |  | 1.5 | %
Cost directe
Total
| EG161611 | u | Caixa de derivació rectangular de plàstic, de 130x200 mm, amb grau de protecció IP-40, encastada |  |  |  | Rend.: | 1
Mà d'obra
| A012H000 | h | Oficial 1a electricista | 0.5 | /R | x | 18.4 | =
| A013H000 | h | Ajudant electricista | 0.15 | /R | x | 16.04 | =
Subtotal mà d'obra
Material
| BG161611 | u | Caixa de derivació rectangular de plàstic, de 130x200 mm, amb grau de protecció IP-40 i per a encastar | 1 |  | x | 2.82 | =
Subtotal material
|  |  | Despeses auxiliars |  |  |  | 1.5 | %
Cost directe
Total
| EG222711 | m | Tub flexible corrugat de PVC, de 20 mm de diàmetre nominal, aïllant i no propagador de la flama, resistència a l'impacte d'1 J, resistència a compressió de 320 N i una rigidesa dielèctrica de 2000 V, muntat encastat |  |  |  | Rend.: | 1
Mà d'obra
| A012H000 | h | Oficial 1a electricista | 0.016 | /R | x | 18.4 | =
| A013H000 | h | Ajudant electricista | 0.02 | /R | x | 16.04 | =
Subtotal mà d'obra
Material
| BG222710 | m | Tub flexible corrugat de PVC, de 20 mm de diàmetre nominal, aïllant i no propagador de la flama, resistència a l'impacte d'1 J, resistència a compressió de 320 N i una rigidesa dielèctrica de 2000 V | 1.02 |  | x | 0.19 | =
Subtotal material
|  |  | Despeses auxiliars |  |  |  | 1.5 | %
Cost directe
Total
| EG222811 | m | Tub flexible corrugat de PVC, de 25 mm de diàmetre nominal, aïllant i no propagador de la flama, resistència a l'impacte d'1 J, resistència a compressió de 320 N i una rigidesa dielèctrica de 2000 V, muntat encastat |  |  |  | Rend.: | 1
Mà d'obra
| A013H000 | h | Ajudant electricista | 0.02 | /R | x | 16.04 | =
| A012H000 | h | Oficial 1a electricista | 0.016 | /R | x | 18.4 | =
Subtotal mà d'obra
Material
| BG222810 | m | Tub flexible corrugat de PVC, de 25 mm de diàmetre nominal, aïllant i no propagador de la flama, resistència a l'impacte d'1 J, resistència a compressió de 320 N i una rigidesa dielèctrica de 2000 V | 1.02 |  | x | 0.25 | =
Subtotal material
|  |  | Despeses auxiliars |  |  |  | 1.5 | %
Cost directe
Total
| EG322124 | m | Cable amb conductor de coure 450/750 V de tensió assignada, amb designació H07V-R, unipolar, de secció 1 x 1,5 mm2, amb aïllament PVC, col·locat en tub |  |  |  | Rend.: | 1
Mà d'obra
| A013H000 | h | Ajudant electricista | 0.015 | /R | x | 16.04 | =
| A012H000 | h | Oficial 1a electricista | 0.015 | /R | x | 18.4 | =
Subtotal mà d'obra
Material
| BG322120 | m | Cable amb conductor de coure 450/750 V de tensió assignada, amb designació H07V-R, unipolar, de secció 1 x 1,5 mm2, amb aïllament PVC | 1.02 |  | x | 0.19 | =
Subtotal material
|  |  | Despeses auxiliars |  |  |  | 1.5 | %
Cost directe
Total
| EG322134 | m | Cable amb conductor de coure 450/750 V de tensió assignada, amb designació H07V-R, unipolar, de secció 1 x 2,5 mm2, amb aïllament PVC, col·locat en tub |  |  |  | Rend.: | 1
Mà d'obra
| A013H000 | h | Ajudant electricista | 0.015 | /R | x | 16.04 | =
| A012H000 | h | Oficial 1a electricista | 0.015 | /R | x | 18.4 | =
Subtotal mà d'obra
Material
| BG322130 | m | Cable amb conductor de coure 450/750 V de tensió assignada, amb designació H07V-R, unipolar, de secció 1 x 2,5 mm2, amb aïllament PVC | 1.02 |  | x | 0.32 | =
Subtotal material
|  |  | Despeses auxiliars |  |  |  | 1.5 | %
Cost directe
Total
| EG322144 | m | Cable amb conductor de coure 450/750 V de tensió assignada, amb designació H07V-R, unipolar, de secció 1 x 4 mm2, amb aïllament PVC, col·locat en tub |  |  |  | Rend.: | 1
Mà d'obra
| A013H000 | h | Ajudant electricista | 0.015 | /R | x | 16.04 | =
| A012H000 | h | Oficial 1a electricista | 0.015 | /R | x | 18.4 | =
Subtotal mà d'obra
Material
| BG322140 | m | Cable amb conductor de coure 450/750 V de tensió assignada, amb designació H07V-R, unipolar, de secció 1 x 4 mm2, amb aïllament PVC | 1.02 |  | x | 0.49 | =
Subtotal material
|  |  | Despeses auxiliars |  |  |  | 1.5 | %
Cost directe
Total
| EG322154 | m | Cable amb conductor de coure 450/750 V de tensió assignada, amb designació H07V-R, unipolar, de secció 1 x 6 mm2, amb aïllament PVC, col·locat en tub |  |  |  | Rend.: | 1
Mà d'obra
| A013H000 | h | Ajudant electricista | 0.04 | /R | x | 16.04 | =
| A012H000 | h | Oficial 1a electricista | 0.04 | /R | x | 18.4 | =
Subtotal mà d'obra
Material
| BG322150 | m | Cable amb conductor de coure 450/750 V de tensió assignada, amb designació H07V-R, unipolar, de secció 1 x 6 mm2, amb aïllament PVC | 1.02 |  | x | 0.73 | =
Subtotal material
|  |  | Despeses auxiliars |  |  |  | 1.5 | %
Cost directe
Total
| EG41149C | u | Interruptor automàtic magnetotèrmic de 20 A d'intensitat nominal, tipus ICP-M, bipolar (2P), de 6000 A de poder de tall segons UNE 20317, de 2 mòduls DIN de 18 mm d'amplària, muntat en perfil DIN |  |  |  | Rend.: | 1
Mà d'obra
| A012H000 | h | Oficial 1a electricista | 0.2 | /R | x | 18.4 | =
| A013H000 | h | Ajudant electricista | 0.2 | /R | x | 16.04 | =
Subtotal mà d'obra
Material
| BGW41000 | u | Part proporcional d'accessoris per a interruptors magnetotèrmics | 1 |  | x | 0.42 | =
| BG41149C | u | Interruptor automàtic magnetotèrmic, de 20 A d'intensitat nominal, tipus ICP-M, bipolar (2P), de 6000 A de poder de tall segons UNE 20317, de 2 mòduls DIN de 18 mm d'amplària, per a muntar en perfil DIN | 1 |  | x | 27.93 | =
Subtotal material
|  |  | Despeses auxiliars |  |  |  | 1.5 | %
Cost directe
Total
| EG415A99 | u | Interruptor automàtic magnetotèrmic de 10 A d'intensitat nominal, tipus PIA corba C, bipolar (2P), de 6000 A de poder de tall segons UNE-EN 60898, de 2 mòduls DIN de 18 mm d'amplària, muntat en perfil DIN |  |  |  | Rend.: | 1
Mà d'obra
| A012H000 | h | Oficial 1a electricista | 0.2 | /R | x | 18.4 | =
| A013H000 | h | Ajudant electricista | 0.2 | /R | x | 16.04 | =
Subtotal mà d'obra
Material
| BG415A99 | u | Interruptor automàtic magnetotèrmic de 10 A d'intensitat nominal, tipus PIA corba C, bipolar (2P), de 6000 A de poder de tall segons UNE-EN 60898, de 2 mòduls DIN de 18 mm d'amplària, per a muntar en perfil DIN | 1 |  | x | 11.89 | =
| BGW41000 | u | Part proporcional d'accessoris per a interruptors magnetotèrmics | 1 |  | x | 0.42 | =
Subtotal material
|  |  | Despeses auxiliars |  |  |  | 1.5 | %
Cost directe
Total
| EG415A9B | u | Interruptor automàtic magnetotèrmic de 16 A d'intensitat nominal, tipus PIA corba C, bipolar (2P), de 6000 A de poder de tall segons UNE-EN 60898, de 2 mòduls DIN de 18 mm d'amplària, muntat en perfil DIN |  |  |  | Rend.: | 1
Mà d'obra
| A013H000 | h | Ajudant electricista | 0.2 | /R | x | 16.04 | =
| A012H000 | h | Oficial 1a electricista | 0.2 | /R | x | 18.4 | =
Subtotal mà d'obra
Material
| BGW41000 | u | Part proporcional d'accessoris per a interruptors magnetotèrmics | 1 |  | x | 0.42 | =
| BG415A9B | u | Interruptor automàtic magnetotèrmic de 16 A d'intensitat nominal, tipus PIA corba C, bipolar (2P), de 6000 A de poder de tall segons UNE-EN 60898, de 2 mòduls DIN de 18 mm d'amplària, per a muntar en perfil DIN | 1 |  | x | 12.08 | =
Subtotal material
|  |  | Despeses auxiliars |  |  |  | 1.5 | %
Cost directe
Total
| EG415A9C | u | Interruptor automàtic magnetotèrmic de 20 A d'intensitat nominal, tipus PIA corba C, bipolar (2P), de 6000 A de poder de tall segons UNE-EN 60898, de 2 mòduls DIN de 18 mm d'amplària, muntat en perfil DIN |  |  |  | Rend.: | 1
Mà d'obra
| A013H000 | h | Ajudant electricista | 0.2 | /R | x | 16.04 | =
| A012H000 | h | Oficial 1a electricista | 0.2 | /R | x | 18.4 | =
Subtotal mà d'obra
Material
| BGW41000 | u | Part proporcional d'accessoris per a interruptors magnetotèrmics | 1 |  | x | 0.42 | =
| BG415A9C | u | Interruptor automàtic magnetotèrmic de 20 A d'intensitat nominal, tipus PIA corba C, bipolar (2P), de 6000 A de poder de tall segons UNE-EN 60898, de 2 mòduls DIN de 18 mm d'amplària, per a muntar en perfil DIN | 1 |  | x | 12.41 | =
Subtotal material
|  |  | Despeses auxiliars |  |  |  | 1.5 | %
Cost directe
Total
| EG415A9D | u | Interruptor automàtic magnetotèrmic de 25 A d'intensitat nominal, tipus PIA corba C, bipolar (2P), de 6000 A de poder de tall segons UNE-EN 60898, de 2 mòduls DIN de 18 mm d'amplària, muntat en perfil DIN |  |  |  | Rend.: | 1
Mà d'obra
| A012H000 | h | Oficial 1a electricista | 0.2 | /R | x | 18.4 | =
| A013H000 | h | Ajudant electricista | 0.2 | /R | x | 16.04 | =
Subtotal mà d'obra
Material
| BG415A9D | u | Interruptor automàtic magnetotèrmic de 25 A d'intensitat nominal, tipus PIA corba C, bipolar (2P), de 6000 A de poder de tall segons UNE-EN 60898, de 2 mòduls DIN de 18 mm d'amplària, per a muntar en perfil DIN | 1 |  | x | 12.67 | =
| BGW41000 | u | Part proporcional d'accessoris per a interruptors magnetotèrmics | 1 |  | x | 0.42 | =
Subtotal material
|  |  | Despeses auxiliars |  |  |  | 1.5 | %
Cost directe
Total
| EG42129D | u | Interruptor diferencial de la classe AC, gamma residencial, de 25 A d'intensitat nominal, bipolar (2P), de sensibilitat 0,03 A, de desconnexió fix instantani, amb botó de test incorporat i indicador mecànic de defecte, construït segons les especificacions de la norma UNE-EN 61008-1, de 2 mòduls DIN de 18 mm d'amplària, muntat en perfil DIN |  |  |  | Rend.: | 1
Mà d'obra
| A013H000 | h | Ajudant electricista | 0.2 | /R | x | 16.04 | =
| A012H000 | h | Oficial 1a electricista | 0.35 | /R | x | 18.4 | =
Subtotal mà d'obra
Material
| BGW42000 | u | Part proporcional d'accessoris per a interruptors diferencials | 1 |  | x | 0.38 | =
| BG42129D | u | Interruptor diferencial de la classe AC, gamma residencial, de 25 A d'intensitat nominal, bipolar (2P), de 0,03 A de sensibilitat, de desconnexió fix instantani, amb botó de test incorporat i indicador mecànic de defecte, construït segons les especificacions de la norma UNE-EN 61008-1, de 2 mòduls DIN de 18 mm d'amplària, per a muntar en perfil DIN | 1 |  | x | 25.03 | =
Subtotal material
|  |  | Despeses auxiliars |  |  |  | 1.5 | %
Cost directe
Total
| EG482125 | u | Protector per a sobretensions permanents i transitòries amb IGA integrat d'intensitat nominal 25 A, bipolar (1P+N), PIA corba C, de poder de tall segons UNE-EN 60898 de 6000 A, intensitat màxima transitòria 15 kA, muntat en perfil DIN |  |  |  | Rend.: | 1
Mà d'obra
| A013H000 | h | Ajudant electricista | 0.2 | /R | x | 16.04 | =
| A012H000 | h | Oficial 1a electricista | 0.2 | /R | x | 18.4 | =
Subtotal mà d'obra
Material
| BGW48000 | u | Part proporcional d'accessoris per a protectors de sobretensions | 1 |  | x | 0.42 | =
| BG482125 | u | Protector per a sobretensions permanents i transitòries amb IGA integrat d'intensitat nominal 25 A, bipolar (1P+N), PIA corba C, de poder de tall segons UNE-EN 60898 de 6000 A, intensitat màxima transitòria 15 kA, per a muntar en perfil DIN | 1 |  | x | 128.12 | =
Subtotal material
|  |  | Despeses auxiliars |  |  |  | 1.5 | %
Cost directe
Total
| EG641177 | u | Polsador de tipus universal, 10 A 250 V, amb 1 contacte NA, amb tecla i làmpada pilot, preu alt, encastat |  |  |  | Rend.: | 1
Mà d'obra
| A013H000 | h | Ajudant electricista | 0.133 | /R | x | 16.04 | =
| A012H000 | h | Oficial 1a electricista | 0.15 | /R | x | 18.4 | =
Subtotal mà d'obra
Material
| BG641177 | u | Polsador de tipus universal, 10 A 250 V, amb 1 contacte NA, amb tecla i làmpada pilot, preu alt, per a encastar | 1 |  | x | 6.77 | =
Subtotal material
|  |  | Despeses auxiliars |  |  |  | 1.5 | %
Cost directe
Total
| EGA12522 | u | Avisador acústic adossable de 230 V, de so musical, preu alt, muntat superficialment |  |  |  | Rend.: | 1
Mà d'obra
| A012H000 | h | Oficial 1a electricista | 0.15 | /R | x | 18.4 | =
| A013H000 | h | Ajudant electricista | 0.183 | /R | x | 16.04 | =
Subtotal mà d'obra
Material
| BGA12520 | u | Avisador acústic adossable de 230 V, de so musical, preu alt | 1 |  | x | 13.05 | =
| BGWA1000 | u | Part proporcional d'accessoris per a avisadors acústics muntats superficialment | 1 |  | x | 0.34 | =
Subtotal material
|  |  | Despeses auxiliars |  |  |  | 1.5 | %
Cost directe
Total
| EJ13B611HDEY | u | Lavabo mural de porcellana esmaltada ref. N365839931 de la serie Essence de NOKEN , senzill, d'amplària <= 53 cm, de color blanc i preu superior, col·locat amb suports murals |  |  |  | Rend.: | 1
Mà d'obra
| A013J000 | h | Ajudant lampista | 0.075 | /R | x | 20.1 | =
| A012J000 | h | Oficial 1a lampista | 0.3 | /R | x | 24.1 | =
Subtotal mà d'obra
Material
| BJ13B611HDEY | u | Lavabo suspès de porcellana sanitària esmaltada ESSENCE, quadrat, sense forat per a aixetes, de dimensions 500x500 mm, acabat blanc, ref. N365839931 de la serie Essence de NOKEN | 1 |  | x | 513.91 | =
| B7J50010 | dm3 | Massilla per a segellats, d'aplicació amb pistola, de base silicona neutra monocomponent | 0.025 |  | x | 14.13 | =
Subtotal material
|  |  | Despeses auxiliars |  |  |  | 2.5 | %
Cost directe
Total
| EJ2Z4127 | u | Aixeta de pas, encastada, de llautó cromat, preu alt, amb sortida de diàmetre 1/2´´ i entrada de 1/2´´ |  |  |  | Rend.: | 1
Mà d'obra
| A013J000 | h | Ajudant lampista | 0.075 | /R | x | 20.1 | =
| A012J000 | h | Oficial 1a lampista | 0.3 | /R | x | 24.1 | =
Subtotal mà d'obra
Material
| BJ2Z4127 | u | Aixeta de pas mural, per a encastar, de llautó cromat, preu alt, amb sortida de 1/2´´ i entrada de 1/2´´ | 1 |  | x | 35.21 | =
Subtotal material
|  |  | Despeses auxiliars |  |  |  | 1.5 | %
Cost directe
Total
| EN314427 | u | Vàlvula de bola manual amb rosca, de dues peces amb pas total, de bronze, de diàmetre nominal 1/2´´, de 16 bar de PN i preu alt, muntada superficialment |  |  |  | Rend.: | 1
Mà d'obra
| A012M000 | h | Oficial 1a muntador | 0.165 | /R | x | 24.1 | =
| A013M000 | h | Ajudant muntador | 0.165 | /R | x | 20.1 | =
Subtotal mà d'obra
Material
| BN314420 | u | Vàlvula de bola manual amb rosca, de dues peces amb pas total, de bronze, de diàmetre nominal 1/2´´, de 16 bar de PN i preu alt | 1 |  | x | 10.8 | =
Subtotal material
|  |  | Despeses auxiliars |  |  |  | 1.5 | %
Cost directe
Total
| EY03E000 | u | Conjunt de treballs i ajudes de ram de paleta per a la realització de la totalitat de les instal·lacions especificades en pressupost i plànols. Aquesta partida inclou la càrrega i descàrrega de materials a peu de carrer, transport de materials en interior d'obra, formació de regates de qualsevol tipus, forats, passos i qualsevol tipus de perforació, posterior segellat i retacat amb material adequat segons indicacions de la DF, així com la retirada detot el materials sobrants de l'obra, transport a abocador, i neteja de la zona de treball. Inclou, igualment, qualsevol mitjà auxiliar, personal i material necessari per a la seva correcta i complerta execució. Tot segons indicacions de projecte i direcció facultativa. Unitat d'obra totalment acabada. |  |  |  | Rend.: | 1 |  | 600
| K2148251 | m3 | Enderroc de mur d'obra ceràmica, amb mitjans manuals i càrrega manual de runa sobre camió o contenidor |  |  |  | Rend.: | 1
Mà d'obra
| A0140000 | h | Manobre | 6.375 | /R | x | 20 | =
Subtotal mà d'obra
|  |  | Despeses auxiliars |  |  |  | 1.5 | %
Cost directe
Total
| K4415115 | kg | Acer S275JR segons UNE-EN 10025-2, per a pilars formats per peça simple, en perfils laminats en calent sèrie IPN, IPE, HEB, HEA, HEM i UPN, treballat a taller i amb una capa d'imprimació antioxidant, col·locat a l'obra amb soldadura |  |  |  | Rend.: | 1
Mà d'obra
| A0135000 | h | Ajudant soldador | 0.02 | /R | x | 20.1 | =
| A0125000 | h | Oficial 1a soldador | 0.02 | /R | x | 23.7 | =
Subtotal mà d'obra
Maquinària
| C200P000 | h | Equip i elements auxiliars per a soldadura elèctrica | 0.02 | /R | x | 3.12 | =
Subtotal maquinària
Material
| B44Z501A | kg | Acer S275JR segons UNE-EN 10025-2, format per peça simple, en perfils laminats en calent sèrie IPN, IPE, HEB, HEA, HEM i UPN, treballat al taller per a col·locar amb soldadura i amb una capa d'imprimació antioxidant | 1 |  | x | 0.93 | =
Subtotal material
|  |  | Despeses auxiliars |  |  |  | 2.5 | %
Cost directe
Total
| K4425025 | kg | Acer S275JR segons UNE-EN 10025-2, per a elements d'ancoratge formats per peça simple, en perfils laminats en calent sèrie L, LD, T, rodó, quadrat, rectangular i planxa, treballat a taller i amb una capa d'imprimació antioxidant, col·locat a l'obra amb soldadura |  |  |  | Rend.: | 1
Mà d'obra
| A0125000 | h | Oficial 1a soldador | 0.015 | /R | x | 23.7 | =
| A0135000 | h | Ajudant soldador | 0.015 | /R | x | 20.1 | =
Subtotal mà d'obra
Maquinària
| C200P000 | h | Equip i elements auxiliars per a soldadura elèctrica | 0.015 | /R | x | 3.12 | =
Subtotal maquinària
Material
| B44Z502A | kg | Acer S275JR segons UNE-EN 10025-2, format per peça simple, en perfils laminats en calent sèrie L, LD, T, rodó, quadrat, rectangular i planxa, treballat al taller per a col·locar amb soldadura i amb una capa d'imprimació antioxidant | 1 |  | x | 1 | =
Subtotal material
|  |  | Despeses auxiliars |  |  |  | 2.5 | %
Cost directe
Total
| K4435111 | kg | Acer S275JR segons UNE-EN 10025-2, per a bigues formades per peça simple, en perfils laminats en calent sèrie IPN, IPE, HEB, HEA, HEM i UPN, amb una capa d'imprimació antioxidant, col·locat a l'obra |  |  |  | Rend.: | 1
Mà d'obra
| A0122000 | h | Oficial 1a paleta | 0.014 | /R | x | 23 | =
| A0140000 | h | Manobre | 0.014 | /R | x | 20 | =
Subtotal mà d'obra
Material
| B44Z5011 | kg | Acer S275JR segons UNE-EN 10025-2, format per peça simple, en perfils laminats en calent sèrie IPN, IPE, HEB, HEA, HEM i UPN, tallat a mida i amb una capa d'imprimació antioxidant | 1 |  | x | 0.84 | =
Subtotal material
|  |  | Despeses auxiliars |  |  |  | 2.5 | %
Cost directe
Total
| K4445115 | kg | Acer S275JR segons UNE-EN 10025-2, per a biguetes formades per peça simple, en perfils laminats en calent sèrie IPN, IPE, HEB, HEA, HEM i UPN, treballat a taller i amb una capa d'imprimació antioxidant, col·locat a l'obra amb soldadura |  |  |  | Rend.: | 1
Mà d'obra
| A0125000 | h | Oficial 1a soldador | 0.032 | /R | x | 23.7 | =
| A0135000 | h | Ajudant soldador | 0.017 | /R | x | 20.1 | =
Subtotal mà d'obra
Maquinària
| C200P000 | h | Equip i elements auxiliars per a soldadura elèctrica | 0.032 | /R | x | 3.12 | =
Subtotal maquinària
Material
| B44Z501A | kg | Acer S275JR segons UNE-EN 10025-2, format per peça simple, en perfils laminats en calent sèrie IPN, IPE, HEB, HEA, HEM i UPN, treballat al taller per a col·locar amb soldadura i amb una capa d'imprimació antioxidant | 1 |  | x | 0.93 | =
Subtotal material
|  |  | Despeses auxiliars |  |  |  | 2.5 | %
Cost directe
Total
| K44Z5A25 | kg | Acer S275JR segons UNE-EN 10025-2, en perfils laminats en calent sèrie L, LD, T, rodó, quadrat, rectangular i planxa, treballat a taller i amb una capa d'imprimació antioxidant, per a reforç d'elements d'encastament, recolzament i rigiditzadors, col·locat a l'obra amb soldadura |  |  |  | Rend.: | 1
Mà d'obra
| A0125000 | h | Oficial 1a soldador | 0.05 | /R | x | 23.7 | =
| A0135000 | h | Ajudant soldador | 0.05 | /R | x | 20.1 | =
Subtotal mà d'obra
Maquinària
| C200P000 | h | Equip i elements auxiliars per a soldadura elèctrica | 0.05 | /R | x | 3.12 | =
Subtotal maquinària
Material
| B44Z5A2A | kg | Acer S275JR segons UNE-EN 10025-2, format per peça simple, per a reforç d'elements d'encastament, recolzament i rigiditzadors, en perfils laminats en calent sèrie L, LD, T, rodó, quadrat, rectangular i planxa, treballat al taller per a col·locar amb soldadura i amb una capa d'imprimació antioxidant | 1 |  | x | 1.19 | =
Subtotal material
|  |  | Despeses auxiliars |  |  |  | 1.5 | %
Cost directe
Total
| K45A17H3 | m3 | Formigó per a sostre nervat unidireccional, HA-25/B/20/I, de consistència tova i grandària màxima del granulat 20 mm, abocat amb cubilot |  |  |  | Rend.: | 1
Mà d'obra
| A0122000 | h | Oficial 1a paleta | 0.246 | /R | x | 23 | =
| A0140000 | h | Manobre | 0.984 | /R | x | 20 | =
Subtotal mà d'obra
Material
| B065910B | m3 | Formigó HA-25/B/20/I de consistència tova, grandària màxima del granulat 20 mm, amb >= 250 kg/m3 de ciment, apte per a classe d'exposició I | 1.05 |  | x | 65.29 | =
Subtotal material
|  |  | Despeses auxiliars |  |  |  | 2.5 | %
Cost directe
Total
| K45CA8C4 | m3 | Formigó per a lloses inclinades, HA-25/B/10/IIa, de consistència tova i grandària màxima del granulat 10 mm, abocat amb bomba |  |  |  | Rend.: | 1
Mà d'obra
| A0140000 | h | Manobre | 0.276 | /R | x | 20 | =
Subtotal mà d'obra
Maquinària
| C1701100 | h | Camió amb bomba de formigonar | 0.115 | /R | x | 155.18 | =
Subtotal maquinària
Material
| B065760B | m3 | Formigó HA-25/B/10/IIa de consistència tova, grandària màxima del granulat 10 mm, amb >= 275 kg/m3 de ciment, apte per a classe d'exposició IIa | 1.02 |  | x | 68.27 | =
Subtotal material
|  |  | Despeses auxiliars |  |  |  | 2.5 | %
Cost directe
Total
| K45GD7C5 | m3 | Formigó per a dau de recolzament, HA-25/B/10/I, de consistència tova i grandària màxima del granulat 10 mm, abocat manualment |  |  |  | Rend.: | 1
Mà d'obra
| A0140000 | h | Manobre | 2.052 | /R | x | 20 | =
| A0122000 | h | Oficial 1a paleta | 0.513 | /R | x | 23 | =
Subtotal mà d'obra
Material
| B065710B | m3 | Formigó HA-25/B/10/I de consistència tova, grandària màxima del granulat 10 mm, amb >= 250 kg/m3 de ciment, apte per a classe d'exposició I | 1.05 |  | x | 67.74 | =
Subtotal material
|  |  | Despeses auxiliars |  |  |  | 2.5 | %
Cost directe
Total
| K4BA3000 | kg | Armadura per a sostre nervat unidireccional AP500 S d'acer en barres corrugades B500S de límit elàstic >= 500 N/mm2 |  |  |  | Rend.: | 1
Mà d'obra
| A0134000 | h | Ajudant ferrallista | 0.01 | /R | x | 20.1 | =
| A0124000 | h | Oficial 1a ferrallista | 0.011 | /R | x | 23 | =
Subtotal mà d'obra
Material
| B0A14200 | kg | Filferro recuit de diàmetre 1,3 mm | 0.015 |  | x | 1.17 | =
Subtotal material
Element compost
| D0B2A100 | kg | Acer en barres corrugades elaborat a l'obra i manipulat a taller B500S, de límit elàstic >= 500 N/mm2 | 1 |  | x | 0.85959 | =
Subtotal element compost
|  |  | Despeses auxiliars |  |  |  | 1.5 | %
Cost directe
Total
| K4BADC88 | m2 | Armadura per a sostre nervat unidireccional amb malla electrosoldada de barres corrugades d'acer ME 30x15 cm D:6-6 mm 6x2,2 m B500T UNE-EN 10080 |  |  |  | Rend.: | 1
Mà d'obra
| A0134000 | h | Ajudant ferrallista | 0.022 | /R | x | 20.1 | =
| A0124000 | h | Oficial 1a ferrallista | 0.022 | /R | x | 23 | =
Subtotal mà d'obra
Material
| B0B341C4 | m2 | Malla electrosoldada de barres corrugades d'acer ME 30x15 cm D:6-6 mm 6x2,2 m B500T UNE-EN 10080 | 1.2 |  | x | 1.34 | =
| B0A14200 | kg | Filferro recuit de diàmetre 1,3 mm | 0.018 |  | x | 1.17 | =
Subtotal material
|  |  | Despeses auxiliars |  |  |  | 1.5 | %
Cost directe
Total
| K4BC3000 | kg | Armadura per a lloses d'estructura AP500 S d'acer en barres corrugades B500S de límit elàstic >= 500 N/mm2 |  |  |  | Rend.: | 1
Mà d'obra
| A0124000 | h | Oficial 1a ferrallista | 0.012 | /R | x | 23 | =
| A0134000 | h | Ajudant ferrallista | 0.01 | /R | x | 20.1 | =
Subtotal mà d'obra
Material
| B0A14200 | kg | Filferro recuit de diàmetre 1,3 mm | 0.012 |  | x | 1.17 | =
Subtotal material
Element compost
| D0B2A100 | kg | Acer en barres corrugades elaborat a l'obra i manipulat a taller B500S, de límit elàstic >= 500 N/mm2 | 1 |  | x | 0.85959 | =
Subtotal element compost
|  |  | Despeses auxiliars |  |  |  | 1.5 | %
Cost directe
Total
| K4C31520 | m | Muntatge i desmuntatge d'apuntalament de biga a una alçària <= 5 m amb puntal tubular metàl·lic de 3 tubs i <= 150 kN de càrrega màxima admissible, amb elements de recolzament roscats |  |  |  | Rend.: | 1
Mà d'obra
| A0121000 | h | Oficial 1a | 0.3 | /R | x | 23 | =
| A0140000 | h | Manobre | 0.15 | /R | x | 20 | =
Subtotal mà d'obra
Material
| B0D62B60 | cu | Puntal tubular metàl·lic de 3 tubs, d'alçària >3 m de <= 150 kN de càrrega màxima admissible, amb elements de recolzament roscats i 25 usos | 0.01 |  | x | 11.76 | =
Subtotal material
|  |  | Despeses auxiliars |  |  |  | 2.5 | %
Cost directe
Total
| K4D8D500 | m2 | Muntatge i desmuntatge d'encofrat amb tauler de fusta de pi, per a cèrcols de directriu recta |  |  |  | Rend.: | 1
Mà d'obra
| A0123000 | h | Oficial 1a encofrador | 0.64 | /R | x | 23 | =
| A0133000 | h | Ajudant encofrador | 0.48 | /R | x | 20.1 | =
Subtotal mà d'obra
Material
| B0D71130 | m2 | Tauler elaborat amb fusta de pi, de 22 mm de gruix, per a 10 usos | 1.1495 |  | x | 1.28 | =
| B0D625A0 | cu | Puntal metàl·lic i telescòpic per a 3 m d'alçària i 150 usos | 0.0201 |  | x | 9.37 | =
| B0D31000 | m3 | Llata de fusta de pi | 0.0019 |  | x | 227.13 | =
| B0D21030 | m | Tauló de fusta de pi per a 10 usos | 1.991 |  | x | 0.38 | =
| B0A31000 | kg | Clau acer | 0.1007 |  | x | 1.36 | =
Subtotal material
|  |  | Despeses auxiliars |  |  |  | 2.5 | %
Cost directe
Total
| K4D93EA6 | m2 | Alleugeridor per a sostre nervat amb cassetons de morter de ciment de 60x20 cm i 20 cm d'alçària |  |  |  | Rend.: | 1
Mà d'obra
| A0121000 | h | Oficial 1a | 0.012 | /R | x | 23 | =
| A0140000 | h | Manobre | 0.044 | /R | x | 20 | =
Subtotal mà d'obra
Material
| B4D93EA6 | u | Cassetó per a sostre nervat de morter de ciment de 60x20 cm i 20 cm d'alçària | 9.1665 |  | x | 0.88 | =
Subtotal material
|  |  | Despeses auxiliars |  |  |  | 1.5 | %
Cost directe
Total
| K4DA1DX0 | m2 | Muntatge i desmuntatge d'encofrat per a sostre nervat unidireccional, a una alçària <= 3 m, amb tauler de fusta de pi, sobre entramat desmuntable |  |  |  | Rend.: | 1
Mà d'obra
| A0133000 | h | Ajudant encofrador | 0.44 | /R | x | 20.1 | =
| A0123000 | h | Oficial 1a encofrador | 0.56 | /R | x | 23 | =
Subtotal mà d'obra
Material
| B0DZJ0K6 | m2 | Perfil metàl·lic desmuntable per a suport d'encofrat de sostres, per a 25 usos | 1.0993 |  | x | 2.68 | =
| B0D21030 | m | Tauló de fusta de pi per a 10 usos | 0.4994 |  | x | 0.38 | =
| B0D31000 | m3 | Llata de fusta de pi | 0.0019 |  | x | 227.13 | =
| B0D625A0 | cu | Puntal metàl·lic i telescòpic per a 3 m d'alçària i 150 usos | 0.0151 |  | x | 9.37 | =
| B0D71130 | m2 | Tauler elaborat amb fusta de pi, de 22 mm de gruix, per a 10 usos | 1.1495 |  | x | 1.28 | =
| B0A31000 | kg | Clau acer | 0.1007 |  | x | 1.36 | =
Subtotal material
|  |  | Despeses auxiliars |  |  |  | 2.5 | %
Cost directe
Total
| K4DCBD00 | m2 | Muntatge i desmuntatge d'encofrat per a lloses inclinades, a una alçària <= 5 m, amb tauler de fusta de pi |  |  |  | Rend.: | 1
Mà d'obra
| A0123000 | h | Oficial 1a encofrador | 1.687 | /R | x | 23 | =
| A0133000 | h | Ajudant encofrador | 1.687 | /R | x | 20.1 | =
Subtotal mà d'obra
Material
| B0D71130 | m2 | Tauler elaborat amb fusta de pi, de 22 mm de gruix, per a 10 usos | 1.1 |  | x | 1.28 | =
| B0D629A0 | cu | Puntal metàl·lic i telescòpic per a 5 m d'alçària i 150 usos | 0.0151 |  | x | 22.49 | =
| B0D31000 | m3 | Llata de fusta de pi | 0.0038 |  | x | 227.13 | =
| B0D21030 | m | Tauló de fusta de pi per a 10 usos | 1.298 |  | x | 0.38 | =
| B0DZA000 | l | Desencofrant | 0.04 |  | x | 2.75 | =
| B0A31000 | kg | Clau acer | 0.1007 |  | x | 1.36 | =
Subtotal material
|  |  | Despeses auxiliars |  |  |  | 2.5 | %
Cost directe
Total
| K4DGC500 | m2 | Muntatge i desmuntatge d'encofrat per a dau de recolzament amb tauló de fusta |  |  |  | Rend.: | 1
Mà d'obra
| A0133000 | h | Ajudant encofrador | 0.72 | /R | x | 20.1 | =
| A0123000 | h | Oficial 1a encofrador | 0.96 | /R | x | 23 | =
Subtotal mà d'obra
Material
| B0A31000 | kg | Clau acer | 0.0988 |  | x | 1.36 | =
| B0D21030 | m | Tauló de fusta de pi per a 10 usos | 1.9998 |  | x | 0.38 | =
| B0D31000 | m3 | Llata de fusta de pi | 0.0019 |  | x | 227.13 | =
| B0D625A0 | cu | Puntal metàl·lic i telescòpic per a 3 m d'alçària i 150 usos | 0.0201 |  | x | 9.37 | =
| B0D71130 | m2 | Tauler elaborat amb fusta de pi, de 22 mm de gruix, per a 10 usos | 1.1495 |  | x | 1.28 | =
Subtotal material
|  |  | Despeses auxiliars |  |  |  | 2.5 | %
Cost directe
Total
| K4FR667F | m3 | Reparació amb reposició de peces de brancal d'obra ceràmica amb peces de maó massís d'elaboració mecànica R15 N/mm2, per a revestir de 290x140x50 mm, col·locades amb morter ciment 1:3 |  |  |  | Rend.: | 1
Mà d'obra
| A0121000 | h | Oficial 1a | 9.75 | /R | x | 23 | =
| A0140000 | h | Manobre | 5.85 | /R | x | 20 | =
Subtotal mà d'obra
Material
| B0F17251 | u | Maó massís d'elaboració mecànica R-15, de 290x140x50 mm, per a revestir, categoria I, HD, segons la norma UNE-EN 771-1 | 401.74 |  | x | 0.3 | =
Subtotal material
Element compost
| D0701911 | m3 | Morter de ciment pòrtland amb filler calcari CEM II/B-L i sorra, amb 450 kg/m3 de ciment, amb una proporció en volum 1:3 i 15 N/mm2 de resistència a compressió, elaborat a l'obra | 0.231 |  | x | 95.9436 | =
Subtotal element compost
|  |  | Despeses auxiliars |  |  |  | 2.5 | %
Cost directe
Total
| K4FZ610L | m3 | Ataconat amb maó massís d'elaboració mecànica en estintolament de paret d'obra ceràmica, amb morter mixt |  |  |  | Rend.: | 1
Mà d'obra
| A0122000 | h | Oficial 1a paleta | 13.125 | /R | x | 23 | =
| A0140000 | h | Manobre | 5.312 | /R | x | 20 | =
Subtotal mà d'obra
Material
| B0F17251 | u | Maó massís d'elaboració mecànica R-15, de 290x140x50 mm, per a revestir, categoria I, HD, segons la norma UNE-EN 771-1 | 625.9 |  | x | 0.3 | =
Subtotal material
Element compost
| D070A8B1 | m3 | Morter mixt de ciment pòrtland amb filler calcari CEM II/B-L, calç i sorra, amb 380 kg/m3 de ciment, amb una proporció en volum 1:0,5:4 i 10 N/mm2 de resistència a compressió, elaborat a l'obra | 0.3497 |  | x | 129.9293 | =
Subtotal element compost
|  |  | Despeses auxiliars |  |  |  | 1.5 | %
Cost directe
Total
| K612V51K | m2 | Sòcol per a trapa practicable per a un forat rectangular, amb paret de 14 cm de gruix per a revestir, de maó calat HD de 290x140x100 mm amb morter mixt 1:2:10 |  |  |  | Rend.: | 1
Mà d'obra
| A0140000 | h | Manobre | 0.5 | /R | x | 20 | =
| A0122000 | h | Oficial 1a paleta | 1.06 | /R | x | 23 | =
Subtotal mà d'obra
Material
| B0F1E2A1 | u | Maó calat R-10, de 290x140x100 mm, per a revestir, categoria I, HD, segons la norma UNE-EN 771-1 | 30.24 |  | x | 0.18 | =
Subtotal material
Element compost
| D070A4D1 | m3 | Morter mixt de ciment pòrtland amb filler calcari CEM II/B-L, calç i sorra, amb 200 kg/m3 de ciment, amb una proporció en volum 1:2:10 i 2,5 N/mm2 de resistència a compressió, elaborat a l'obra | 0.0221 |  | x | 160.1409 | =
Subtotal element compost
|  |  | Despeses auxiliars |  |  |  | 1.5 | %
Cost directe
Total
| K7B11AA0 | m2 | Geotèxtil format per feltre de polipropilè teixit de 100 a 110 g/m2, col·locat sense adherir |  |  |  | Rend.: | 1
Mà d'obra
| A0137000 | h | Ajudant col·locador | 0.02 | /R | x | 20.1 | =
| A0127000 | h | Oficial 1a col·locador | 0.04 | /R | x | 23 | =
Subtotal mà d'obra
Material
| B7B11AA0 | m2 | Geotèxtil format per feltre de polipropilè teixit de 100 a 110 g/m2 | 1.1 |  | x | 0.77 | =
Subtotal material
|  |  | Despeses auxiliars |  |  |  | 1.5 | %
Cost directe
Total
| K7B21A0L | m2 | Làmina separadora de polietilè de 50 µm i 48 g/m2, col·locada no adherida |  |  |  | Rend.: | 1
Mà d'obra
| A0137000 | h | Ajudant col·locador | 0.015 | /R | x | 20.1 | =
| A0127000 | h | Oficial 1a col·locador | 0.03 | /R | x | 23 | =
Subtotal mà d'obra
Material
| B7711A00 | m2 | Vel de polietilè de gruix 50 µm i de pes 48 g/m2 | 1.1 |  | x | 0.15 | =
Subtotal material
|  |  | Despeses auxiliars |  |  |  | 1.5 | %
Cost directe
Total
| K7Z15MD0 | m | Matarracó de radi 6 cm, fet amb morter de ciment 1:6 |  |  |  | Rend.: | 1
Mà d'obra
| A0122000 | h | Oficial 1a paleta | 0.25 | /R | x | 23 | =
| A0140000 | h | Manobre | 0.125 | /R | x | 20 | =
Subtotal mà d'obra
Element compost
| D0701641 | m3 | Morter de ciment pòrtland amb filler calcari CEM II/B-L i sorra, amb 250 kg/m3 de ciment, amb una proporció en volum 1:6 i 5 N/mm2 de resistència a compressió, elaborat a l'obra | 0.0021 |  | x | 77.8891 | =
Subtotal element compost
|  |  | Despeses auxiliars |  |  |  | 1.5 | %
Cost directe
Total
| K7Z1JWD2 | m2 | Arrebossat a bona vista de faixa horitzontal, per a suport de membranes, amb morter de ciment 1:6 amb acabat remolinat |  |  |  | Rend.: | 1
Mà d'obra
| A0140000 | h | Manobre | 0.4 | /R | x | 20 | =
| A0122000 | h | Oficial 1a paleta | 0.8 | /R | x | 23 | =
Subtotal mà d'obra
Element compost
| D0701641 | m3 | Morter de ciment pòrtland amb filler calcari CEM II/B-L i sorra, amb 250 kg/m3 de ciment, amb una proporció en volum 1:6 i 5 N/mm2 de resistència a compressió, elaborat a l'obra | 0.016 |  | x | 77.8891 | =
Subtotal element compost
|  |  | Despeses auxiliars |  |  |  | 1.5 | %
Cost directe
Total
| K7Z32GX5 | m2 | Reforç lineal de membrana, amb làmina de betum modificat LBM (SBS)-50/G-FP amb armadura de feltre de polièster de 150 g/m2, amb acabat de color estàndard, adherida en calent, prèvia imprimació |  |  |  | Rend.: | 1
Mà d'obra
| A0137000 | h | Ajudant col·locador | 0.25 | /R | x | 20.1 | =
| A0127000 | h | Oficial 1a col·locador | 0.5 | /R | x | 23 | =
Subtotal mà d'obra
Material
| B712A0XA | m2 | Làmina de betum modificat amb autoprotecció mineral LBM (SBS) 50/G-FP amb armadura de feltre de polièster de 150 g/m2 reforçada i acabat de color estàndard | 1.1 |  | x | 6.79 | =
| B7Z24000 | kg | Emulsió bituminosa, tipus ED | 0.315 |  | x | 0.74 | =
Subtotal material
|  |  | Despeses auxiliars |  |  |  | 1.5 | %
Cost directe
Total
| K9234B91 | m2 | Subbase de grava de pedrera de pedra calcària de 15 cm de gruix i, grandària màxima de 50 a 70 mm, amb estesa i piconatge del material |  |  |  | Rend.: | 1
Mà d'obra
| A0150000 | h | Manobre especialista | 0.1 | /R | x | 22 | =
| A0140000 | h | Manobre | 0.05 | /R | x | 20 | =
Subtotal mà d'obra
Maquinària
| C133A030 | h | Compactador duplex manual de 700 kg | 0.05 | /R | x | 8.03 | =
Subtotal maquinària
Material
| B0331300 | t | Grava de pedrera de pedra calcària, de 50 a 70 mm | 0.2678 |  | x | 16.32 | =
Subtotal material
|  |  | Despeses auxiliars |  |  |  | 1.5 | %
Cost directe
Total
| K93615B0 | m2 | Solera de formigó HM-20/P/20/I, de consistència plàstica i grandària màxima del granulat 20 mm, de gruix 15 cm, abocat des de camió |  |  |  | Rend.: | 1
Mà d'obra
| A0122000 | h | Oficial 1a paleta | 0.11 | /R | x | 23 | =
| A0140000 | h | Manobre | 0.24 | /R | x | 20 | =
Subtotal mà d'obra
Material
| B064300C | m3 | Formigó HM-20/P/20/I de consistència plàstica, grandària màxima del granulat 20 mm, amb >= 200 kg/m3 de ciment, apte per a classe d'exposició I | 0.1545 |  | x | 59.55 | =
Subtotal material
|  |  | Despeses auxiliars |  |  |  | 1.5 | %
Cost directe
Total
| KADT172E | u | Trapa practicable de planxa d'acer galvanitzat, per a un buit d'obra de 120x60 cm, amb sòcol prefabricat, amb frontisses, maneta, pany, clau i escala plegable d'alumini, col·locada amb fixacions mecàniques |  |  |  | Rend.: | 1
Mà d'obra
| A0140000 | h | Manobre | 0.9 | /R | x | 20 | =
| A0122000 | h | Oficial 1a paleta | 0.9 | /R | x | 23 | =
Subtotal mà d'obra
Material
| B5ZZJTNT | u | Vis d'acer galvanitzat de 5,5x110 mm, amb junts de plom i ferro i tac de niló de diàmetre 8/10 mm | 16 |  | x | 0.22 | =
| BADT172E | u | Trapa practicable de planxa d'acer galvanitzat, per a un buit d'obra de 120x60 cm, amb sòcol prefabricat, amb frontisses, maneta, pany, clau i escala plegable d'alumini | 1 |  | x | 501.77 | =
Subtotal material
Element compost
| D0701821 | m3 | Morter de ciment pòrtland amb filler calcari CEM II/B-L i sorra, amb 380 kg/m3 de ciment, amb una proporció en volum 1:4 i 10 N/mm2 de resistència a compressió, elaborat a l'obra | 0.005 |  | x | 89.4074 | =
Subtotal element compost
|  |  | Despeses auxiliars |  |  |  | 2.5 | %
Cost directe
Total
P-5 | 1J41G00Y | u | Instal.lacio de sanejament segons planols de projecte. Tota la instal.lacio es realitzarà d'acord amb els planols de projecte on s'inidica la disposició de les zones humides i la disposició d'aparells en banys. La instal.lació es realitzarà amb tub de PVC multicapa insonoritzat, fixat amb brides metàl.liques a sostre o parets, mecànicament; els diametres dels tubs seran d’acord amb allò que estipula el CTE, i col.locats amb un pendent mínima del 2%; es replantejaran en obra els forats a realitzar en els sostres, i la xarxa queda inclosa fins arqueta sifònica, que es realitzarà amb accessoris de PVC registrables amb tap de rosca; la partida inclou ma d’obra, materials i mitjans auxiliars per a la seva correcta execució, registres en l traçat pel posterior manteniment, amb la obertura de pasos i posterior segellats. Inclou ajudes de ram de paleta. |  |  |  | Rend.: | 1 |  | 1800
P-12 | E221C47X | m3 | Excavació per a fonamentació de l'ascensor en terreny compacte (SPT 20-50), realitzada amb pala excavadora i càrrega directa sobre camió |  |  |  | Rend.: | 1
Maquinària
| C1312340 | h | Pala excavadora giratoria sobre pneumàtics de 15 a 20 t | 0.045 | /R | x | 84.74 | =
Subtotal maquinària
Cost directe
Total
P-13 | E2225412 | m3 | Excavació de rasa en presència de serveis fins a 2 m de fondària, en terreny compacte (SPT 20-50), realitzada amb mitjans manuals i amb les terres deixades a la vora |  |  |  | Rend.: | 1
Mà d'obra
| A0140000 | h | Manobre | 3.51 | /R | x | 20 | =
Subtotal mà d'obra
|  |  | Despeses auxiliars |  |  |  | 1.5 | %
Cost directe
Total
P-14 | E3GZA1AX | m2 | Repicat per a la regularització de superfícies en paraments verticals, un cop verificada la plomada de les parets mitgeres on s'ha d'ubicar la caixa d'ascensor, amb compressor i càrrega mecànica de runa sobre camió o contenidor |  |  |  | Rend.: | 1
Mà d'obra
| A0150000 | h | Manobre especialista | 0.15 | /R | x | 22 | =
Subtotal mà d'obra
Maquinària
| C1101200 | h | Compressor amb dos martells pneumàtics | 0.074 | /R | x | 15.65 | =
| C1105A00 | h | Retroexcavadora amb martell trencador | 0.074 | /R | x | 64.48 | =
| C1311440 | h | Pala carregadora sobre pneumàtics de 15 a 20 t | 0.0065 | /R | x | 88.61 | =
Subtotal maquinària
|  |  | Despeses auxiliars |  |  |  | 1.5 | %
Cost directe
Total
P-16 | E6527A5X | m2 | Envà de plaques de guix laminat format per estructura senzilla reforçada en H amb perfileria de planxa d'acer galvanitzat, amb un gruix total de l'envà de 108 mm, muntants cada 400 mm de 48 mm d'amplària i canals de 48 mm d'amplària, 2 plaques a cada cara, hidròfugues (H) de 15 mm cadascuna, fixades mecànicament i aïllament de plaques de llana mineral de roca de resistència tèrmica >= 1,081 m2.K/W. Inclou cantoneres en tos els extrems vistos. |  |  |  | Rend.: | 1
Mà d'obra
| A0127000 | h | Oficial 1a col·locador | 0.39 | /R | x | 23 | =
| A0137000 | h | Ajudant col·locador | 0.14 | /R | x | 20.1 | =
Subtotal mà d'obra
Material
| B7JZ00E1 | m | Cinta de paper resistent per a junts de plaques de guix laminat | 4 |  | x | 0.07 | =
| B0CC2410 | m2 | Placa de guix laminat hidròfuga (H) i gruix 15 mm, amb vora afinada (BA), segons la norma UNE-EN 520 | 4.12 |  | x | 7.37 | =
| B7J500ZZ | kg | Massilla per a junt de plaques de cartró-guix | 0.8 |  | x | 1.07 | =
| B7C9R5M0 | m2 | Placa semirígida de llana mineral de roca (MW), de densitat 46 a 55 kg/m3, de 40 mm de gruix, amb una conductivitat tèrmica <= 0,037 W/mK i resistència tèrmica >= 1,081 m2.K/W | 1.03 |  | x | 2.57 | =
| B0A44000 | cu | Visos per a plaques de guix laminat | 0.42 |  | x | 9.3 | =
| B6B11211 | m | Muntant de planxa d'acer galvanitzat, en paraments verticals amb perfils 48 mm d'amplària | 7.35 |  | x | 0.88 | =
| B0A61600 | u | Tac de niló de 6 a 8 mm de diàmetre, amb vis | 6 |  | x | 0.15 | =
| B0A4A400 | cu | Visos galvanitzats | 0.12 |  | x | 2.11 | =
| B6B12211 | m | Canal de planxa d'acer galvanitzat, en paraments horitzontals amb perfils 48 mm d'amplària | 0.9975 |  | x | 0.86 | =
| B6BZ1A10 | m | Banda acústica autoadhesiva fins a 50 mm d'amplària per a junts de plaques de guix laminat | 0.47 |  | x | 0.5 | =
Subtotal material
|  |  | Despeses auxiliars |  |  |  | 1.5 | %
Cost directe
Total
P-17 | E6527A5Y | m2 | Extradossat de plaques de guix laminat format per estructura senzilla reforçada en H amb perfileria de planxa d'acer galvanitzat, amb un gruix total de 78 mm, muntants cada 400 mm de 48 mm d'amplària i canals de 48 mm d'amplària, 2 plaques a la cara vista, hidròfugues (H) de 15 mm cadascuna, fixades mecànicament i aïllament de plaques de llana mineral de roca de resistència tèrmica >= 1,081 m2.K/W. Inclou cantoneres en tos els extrems vistos. |  |  |  | Rend.: | 1
Mà d'obra
| A0137000 | h | Ajudant col·locador | 0.14 | /R | x | 20.1 | =
| A0127000 | h | Oficial 1a col·locador | 0.39 | /R | x | 23 | =
Subtotal mà d'obra
Material
| B0A4A400 | cu | Visos galvanitzats | 0.12 |  | x | 2.11 | =
| B0A61600 | u | Tac de niló de 6 a 8 mm de diàmetre, amb vis | 6 |  | x | 0.15 | =
| B6B11211 | m | Muntant de planxa d'acer galvanitzat, en paraments verticals amb perfils 48 mm d'amplària | 7.35 |  | x | 0.88 | =
| B6B12211 | m | Canal de planxa d'acer galvanitzat, en paraments horitzontals amb perfils 48 mm d'amplària | 0.9975 |  | x | 0.86 | =
| B6BZ1A10 | m | Banda acústica autoadhesiva fins a 50 mm d'amplària per a junts de plaques de guix laminat | 0.47 |  | x | 0.5 | =
| B7C9R5M0 | m2 | Placa semirígida de llana mineral de roca (MW), de densitat 46 a 55 kg/m3, de 40 mm de gruix, amb una conductivitat tèrmica <= 0,037 W/mK i resistència tèrmica >= 1,081 m2.K/W | 1.03 |  | x | 2.57 | =
| B7J500ZZ | kg | Massilla per a junt de plaques de cartró-guix | 0.8 |  | x | 1.07 | =
| B7JZ00E1 | m | Cinta de paper resistent per a junts de plaques de guix laminat | 4 |  | x | 0.07 | =
| B0CC2410 | m2 | Placa de guix laminat hidròfuga (H) i gruix 15 mm, amb vora afinada (BA), segons la norma UNE-EN 520 | 2.06 |  | x | 7.37 | =
| B0A44000 | cu | Visos per a plaques de guix laminat | 0.42 |  | x | 9.3 | =
Subtotal material
|  |  | Despeses auxiliars |  |  |  | 1.5 | %
Cost directe
Total
P-18 | E65ZUP10 | m2 | Corbat de placa de guix laminat de fins a 1,2x3 m, sobre motlle, humitejant la cara interior de la placa |  |  |  | Rend.: | 1
Mà d'obra
| A0137000 | h | Ajudant col·locador | 0.35 | /R | x | 20.1 | =
| A0127000 | h | Oficial 1a col·locador | 0.35 | /R | x | 23 | =
Subtotal mà d'obra
Material
| B0111000 | m3 | Aigua | 0.01 |  | x | 1.67 | =
Subtotal material
|  |  | Despeses auxiliars |  |  |  | 1.5 | %
Cost directe
Total
P-19 | E7883202I5R6 | m2 | Impermeabilització de parament amb emulsió bituminosa per a impermeabilització tipus ED ref. 10860210 de la serie IMPRIMACIONS, EMULSIONS I ADHESIUS de TEXSA amb una dotació de <= 2 kg/m2 aplicada en dues capes |  |  |  | Rend.: | 1
Mà d'obra
| A0140000 | h | Manobre | 0.15 | /R | x | 20 | =
| A0127000 | h | Oficial 1a col·locador | 0.15 | /R | x | 23 | =
Subtotal mà d'obra
Material
| B7Z24000I5R6 | kg | Emulsió asfàltica no iònica per a recobriment de murs, fonaments o com emulsió bituminosa per a la protecció de superfícies, formigons, etc, segons norma UNE 104-231, envàs de 10 kg, ref. 10860210 de la serie IMPRIMACIONS, EMULSIONS I ADHESIUS de TEXSA | 2.2 |  | x | 2.66 | =
Subtotal material
|  |  | Despeses auxiliars |  |  |  | 1.5 | %
Cost directe
Total
P-20 | E81131B2 | m2 | Arrebossat reglejat sobre parament vertical interior, a 3,00 m d'alçària, com a màxim, amb morter de ciment 1:4, remolinat |  |  |  | Rend.: | 1
Mà d'obra
| A0140000 | h | Manobre | 0.25 | /R | x | 20 | =
| A0122000 | h | Oficial 1a paleta | 0.5 | /R | x | 23 | =
Subtotal mà d'obra
Element compost
| D0701821 | m3 | Morter de ciment pòrtland amb filler calcari CEM II/B-L i sorra, amb 380 kg/m3 de ciment, amb una proporció en volum 1:4 i 10 N/mm2 de resistència a compressió, elaborat a l'obra | 0.0194 |  | x | 89.4074 | =
Subtotal element compost
|  |  | Despeses auxiliars |  |  |  | 2.5 | %
Cost directe
Total
P-21 | E8121113 | m2 | Enguixat a bona vista sobre parament vertical interior, a 3,00 m d'alçària, com a màxim, amb guix B1, acabat lliscat amb escaiola A segons la norma UNE-EN 13279-1 |  |  |  | Rend.: | 1
Mà d'obra
| A0149000 | h | Manobre guixaire | 0.065 | /R | x | 19.5 | =
| A0129000 | h | Oficial 1a guixaire | 0.13 | /R | x | 23 | =
Subtotal mà d'obra
Material
| B0522300 | kg | Guix escaiola de designació A, segons la norma UNE-EN 13279-1 | 0.798 |  | x | 0.12 | =
Subtotal material
Element compost
| D07J1100 | m3 | Pasta de guix B1 | 0.0123 |  | x | 116.697 | =
Subtotal element compost
|  |  | Despeses auxiliars |  |  |  | 2.5 | %
Cost directe
Total
P-22 | E82C1P1X | m2 | Enrajolat de paviment amb subministrament i col·locació de peça de gres porcel·lànic de gran format (120x120cm), col·locades amb adhesiu per a rajola ceràmica C2 TE (UNE-EN 12004) i rejuntat amb beurada CG2 (UNE-EN 13888). Inclou part proporcional de mermes, mitjans de tall necessaris per a les peces singulars, i qualsevol altra element necessari per a la correcta execució del paviment. |  |  |  | Rend.: | 1
Mà d'obra
| A0127000 | h | Oficial 1a col·locador | 0.6 | /R | x | 23 | =
| A0140000 | h | Manobre | 0.3 | /R | x | 20 | =
Subtotal mà d'obra
Material
| B05A2203 | kg | Material per a rejuntat de rajoles ceràmiques CG2 segons norma UNE-EN 13888, de color | 0.705 |  | x | 0.82 | =
| B0711024 | kg | Adhesiu cimentós tipus C2 TE segons norma UNE-EN 12004 | 4.9028 |  | x | 0.77 | =
| B0FH719X | m2 | Rajola de gres porcel·lànic de 120x120cm, de la sèrie ERA de la marca LIVING CERAMICS. | 1.1 |  | x | 42 | =
Subtotal material
|  |  | Despeses auxiliars |  |  |  | 2.5 | %
Cost directe
Total
P-23 | E83C3FJ5K8TX | m2 | Aplacat de parament vertical interior a una alçària <= 3 m, amb subministrament i col·locació de rajola de gres porcel·lànic de la sèrie Noon de Living Cermics o equivalent, col·locada amb adhesiu C2 TE (UNE-EN 12004) i rejuntat amb beurada CG2 (UNE-EN 13888) ref. P01FJ500 de la serie Morter de rejuntat cimentòs especial universal de BASF-CC. Inclou part proporcional de mermes, mitjans auxiliars per a tall de peces singulars, i qualsevol altre element necessari per a l'execució del conjunt de revestiments dels banys. |  |  |  | Rend.: | 1
Mà d'obra
| A0140000 | h | Manobre | 0.54 | /R | x | 20 | =
| A0127000 | h | Oficial 1a col·locador | 1.08 | /R | x | 23 | =
Subtotal mà d'obra
Material
| B0711024 | kg | Adhesiu cimentós tipus C2 TE segons norma UNE-EN 12004 | 6.3 |  | x | 0.77 | =
| B0G1HB0X | m2 | Rajola de gres porcel·lànic de gran format (120x270cm) de la sèrie Noon de Living Cermics. | 1.1 |  | x | 83 | =
| B05A2203K8TP | kg | Morter deformable i impermeable per al rejuntat de rajoles ceràmiques en balcons, terrasses i sòls amb calefacció radiant, Classificació segons EN 13888 com CG2, PCI PERICOLOR FLEX, de BASF-CC, ref. P01FJ500 de la serie Morter de rejuntat cimentòs especial universal de BASF-CC | 0.3375 |  | x | 1.4 | =
Subtotal material
|  |  | Despeses auxiliars |  |  |  | 3 | %
Cost directe
Total
P-24 | E83C3FJ5K8TY | ml | Subministrament i col·locacio de sòcol de gres porcel·lànic, encastat en capa de guix de revestiment i/o de guix laminat, amb sobrants de la mateixa rajola del paviment, de la sèrie ERA de la marca Living cermics o equivalent, col·locat amb adhesiu C2 TE (UNE-EN 12004) i rejuntat amb beurada CG2 (UNE-EN 13888) ref. P01FJ500 de la serie Morter de rejuntat cimentòs especial universal de BASF-CC. Inclou part proporcional de mermes, mitjans auxiliars per a tall de peces singulars, i qualsevol altre element necessari per a l'execució del conjunt de sòcol descrit |  |  |  | Rend.: | 1
Mà d'obra
| A0127000 | h | Oficial 1a col·locador | 0.1 | /R | x | 23 | =
| A0140000 | h | Manobre | 0.1 | /R | x | 20 | =
Subtotal mà d'obra
Material
| B0G1HB0X | m2 | Rajola de gres porcel·lànic de gran format (120x270cm) de la sèrie Noon de Living Cermics. | 0.1 |  | x | 83 | =
| B05A2203K8TP | kg | Morter deformable i impermeable per al rejuntat de rajoles ceràmiques en balcons, terrasses i sòls amb calefacció radiant, Classificació segons EN 13888 com CG2, PCI PERICOLOR FLEX, de BASF-CC, ref. P01FJ500 de la serie Morter de rejuntat cimentòs especial universal de BASF-CC | 0.1 |  | x | 1.4 | =
| B0711024 | kg | Adhesiu cimentós tipus C2 TE segons norma UNE-EN 12004 | 1 |  | x | 0.77 | =
Subtotal material
|  |  | Despeses auxiliars |  |  |  | 3 | %
Cost directe
Total
P-25 | E8449220 | m2 | Cel ras continu de plaques de guix laminat tipus hidròfuga (H), per a revestir, de 15 mm de gruix i vora afinada (BA), amb entramat estructura senzilla d'acer galvanitzat format per perfils col·locats cada 600 mm fixats al sostre mitjançant vareta de suspensió cada 1,2 m , per a una alçària de cel ras de 4 m com a màxim |  |  |  | Rend.: | 1
Mà d'obra
| A0137000 | h | Ajudant col·locador | 0.4 | /R | x | 20.1 | =
| A0127000 | h | Oficial 1a col·locador | 0.4 | /R | x | 23 | =
Subtotal mà d'obra
Material
| B7J500ZZ | kg | Massilla per a junt de plaques de cartró-guix | 0.4725 |  | x | 1.07 | =
| B84Z5610 | m2 | Entramat d'estructura senzilla d'acer galvanitzat per a cel ras continu de plaques de guix laminat format per perfils col·locats cada 600 mm com a màxim , per a fixar al sostre mitjançant vareta de suspensió cada 1,2 m, per a suportar una càrrega de fins a 15 kg | 1 |  | x | 4.62 | =
| B0A44000 | cu | Visos per a plaques de guix laminat | 0.18 |  | x | 9.3 | =
| B0CC2410 | m2 | Placa de guix laminat hidròfuga (H) i gruix 15 mm, amb vora afinada (BA), segons la norma UNE-EN 520 | 1.03 |  | x | 7.37 | =
| B7JZ00E1 | m | Cinta de paper resistent per a junts de plaques de guix laminat | 1.89 |  | x | 0.07 | =
Subtotal material
|  |  | Despeses auxiliars |  |  |  | 1.5 | %
Cost directe
Total
P-26 | E844S211 | m2 | Formació de calaix en cel ras amb plaques de guix laminat tipus hidròfuga (H) de 15 mm de gruix, col·locades amb entramat estructura senzilla d'acer galvanitzat format per perfils col·locats cada 600 mm fixats al sostre mitjançant vareta de suspensió cada 1,2 m, per a una alçària de cel ras de 4 m com a màxim |  |  |  | Rend.: | 1
Mà d'obra
| A0137000 | h | Ajudant col·locador | 0.1995 | /R | x | 20.1 | =
| A0127000 | h | Oficial 1a col·locador | 0.654 | /R | x | 23 | =
Subtotal mà d'obra
Material
| B7JZ00E1 | m | Cinta de paper resistent per a junts de plaques de guix laminat | 3.78 |  | x | 0.07 | =
| B84Z5610 | m2 | Entramat d'estructura senzilla d'acer galvanitzat per a cel ras continu de plaques de guix laminat format per perfils col·locats cada 600 mm com a màxim , per a fixar al sostre mitjançant vareta de suspensió cada 1,2 m, per a suportar una càrrega de fins a 15 kg | 2.16 |  | x | 4.62 | =
| B0CC2410 | m2 | Placa de guix laminat hidròfuga (H) i gruix 15 mm, amb vora afinada (BA), segons la norma UNE-EN 520 | 1.2 |  | x | 7.37 | =
| B0A44000 | cu | Visos per a plaques de guix laminat | 0.84 |  | x | 9.3 | =
| B7J500ZZ | kg | Massilla per a junt de plaques de cartró-guix | 1.41 |  | x | 1.07 | =
Subtotal material
|  |  | Despeses auxiliars |  |  |  | 1.5 | %
Cost directe
Total
P-27 | E84ZG1A0 | u | Registre per a cel ras de plaques de guix laminat format per portella de 50x50 cm2 amb marc d'alumini i fulla de placa guix laminat hidròfuga (H) amb un gruix total de 15 mm com a màxim, tanca de pressió i dispositiu de retenció, col·locat amb perfileria d'acer galvanitzat |  |  |  | Rend.: | 1
Mà d'obra
| A0140000 | h | Manobre | 0.15 | /R | x | 20 | =
| A012M000 | h | Oficial 1a muntador | 0.3 | /R | x | 24.1 | =
Subtotal mà d'obra
Material
| B84ZG1A0 | u | Portella de 50x50 cm2 per a registre de cel ras de plaques de guix laminat formada per marc d'alumini i fulla de placa guix laminat hidròfuga (H) amb un gruix total de 15 mm, amb tanca de pressió i dispositiu de retenció | 1 |  | x | 65.01 | =
Subtotal material
|  |  | Despeses auxiliars |  |  |  | 1.5 | %
Cost directe
Total
P-28 | E898J2A0 | m2 | Pintat de parament vertical de guix, amb pintura plàstica amb acabat llis, amb una capa segelladora i dues d'acabat |  |  |  | Rend.: | 1
Mà d'obra
| A012D000 | h | Oficial 1a pintor | 0.1 | /R | x | 20 | =
| A013D000 | h | Ajudant pintor | 0.01 | /R | x | 20.1 | =
Subtotal mà d'obra
Material
| B8ZA1000 | kg | Segelladora | 0.153 |  | x | 4.25 | =
| B89ZPD00 | kg | Pintura plàstica per a interiors | 0.3978 |  | x | 3.08 | =
Subtotal material
|  |  | Despeses auxiliars |  |  |  | 1.5 | %
Cost directe
Total
P-29 | EAQF9L1X | u | Subministrament i col·locació de porta interior de fusta, t amb 1 fulla corredissa per a un forat pas lliure de 90x270 cm. Inclou subministrament i col·locació independent de pre-marc de fusta amb gafes d'acer muntant prèviament en fase de divisòries, marc de fusta lacada color RAL segons DF, fulla de 40 mm de gruix formada per bastiment i xassis de fusta i plafonat amb tauler de fusta de 8 mm amb revestiment lacat color RAL e escollir color, tapajunts perimetrals de fusta lacada color RAL segons DF. Inclou, igualment, formació de galzes, marcs i tapajuntes per diferents gruixos de revestiments, envans i parets, gomes d'estanqueïtat i ajustos i calibratge de fulles i components mòbils; i qualsevol mitjà auxiliar, personal i material necessari per a la seva correcta i complerta execució. |  |  |  | Rend.: | 1
Mà d'obra
| A013A000 | h | Ajudant fuster | 0.06 | /R | x | 20.9 | =
| A012A000 | h | Oficial 1a fuster | 1.2 | /R | x | 23.8 | =
Subtotal mà d'obra
Material
| BAQDS19X | u | Fulla per a porta interior corredissa, de 40mm de gruix, per a buit de pas de 90x270cm. | 1 |  | x | 1100 | =
Subtotal material
Altres
| E89A2EAX | m2 | Lacat de porta de fusta, a taller, amb una capa segelladora i dues d'acabat. | 6.4 |  | x | 16.79 | =
Subtotal altres
|  |  | Despeses auxiliars |  |  |  | 2.5 | %
Cost directe
Total
P-30 | EAQF9L1Y | u | Subministrament i col·locació de guia per a porta corredissa empotrada, de la sèrie LITE+T de la marca KLEIN o equivalent, sense aletes laterals, i conjunt de ferramenta d'obertura i tancament, amb maneta, pestell i ´´uñero´´ enrasats, acabat de color blanc mat. Inclouo qualsevol mitjà auxxiliar o element complementari necessari per al correcte funcionament del conjunt de la porta. |  |  |  | Rend.: | 1
Mà d'obra
| A012A000 | h | Oficial 1a fuster | 0.5 | /R | x | 23.8 | =
| A013A000 | h | Ajudant fuster | 0.06 | /R | x | 20.9 | =
Subtotal mà d'obra
Material
| BAZGC2HX | u | Guia Klein per a porta corredera encastada de 90cm de buit de pas, de la sèrie LITE T | 1 |  | x | 64.49 | =
| BAZGC2HZ | u | Kit de maneta i pestell circular enrasat, amb sistema de desbloqueig des de l'exterior, amb acabat lacat de color blanc. | 1 |  | x | 24 | =
| BAZGC2HY | u | Accessoris per a porta corredera de 90cm de buit de pas, de la sèrie LITE+T de la marca KLEIN | 1 |  | x | 154.85 | =
Subtotal material
|  |  | Despeses auxiliars |  |  |  | 2.5 | %
Cost directe
Total
P-31 | EC1K2501 | m2 | Mirall de lluna acolorida de 5 mm de gruix, col·locat adherit sobre tauler de fusta |  |  |  | Rend.: | 1
Mà d'obra
| A012E000 | h | Oficial 1a vidrier | 1 | /R | x | 22.7 | =
Subtotal mà d'obra
Material
| BC1K2500 | m2 | Mirall de lluna acolorida de gruix 5 mm | 1 |  | x | 56.09 | =
| B7J5009A | dm3 | Massilla per a segellats, d'aplicació amb pistola, de base poliuretà de polimerització ràpida monocomponent | 0.105 |  | x | 11.43 | =
Subtotal material
|  |  | Despeses auxiliars |  |  |  | 2.5 | %
Cost directe
Total
P-32 | ED15B77X | m | Subministrament i col·locació de baixant de tub de PVC-U de paret massissa, àrea d'aplicació B segons norma UNE-EN 1329-1, de DN 110 mm, incloses les peces especials i fixat mecànicament amb brides. Inclou la substitució de tots els baixants de pluvials existents en l'àmbit de l'actual pati interior, la retirada dels quals s'ha computat en partida independent. Inclou ajudes de ram de paleta. |  |  |  | Rend.: | 1
Mà d'obra
| A0127000 | h | Oficial 1a col·locador | 0.36 | /R | x | 23 | =
| A0137000 | h | Ajudant col·locador | 0.18 | /R | x | 20.1 | =
Subtotal mà d'obra
Material
| BD13177B | m | Tub de PVC-U de paret massissa, àrea d'aplicació B segons norma UNE-EN 1329-1, de DN 110 mm i de llargària 3 m, per a encolar | 1.4 |  | x | 2.79 | =
| BD1Z2200 | u | Brida per a tub de PVC de diàmetre entre 75 i 110 mm | 0.67 |  | x | 1.19 | =
| BDW3B700 | u | Accessori genèric per a tub de PVC de D=110 mm | 0.33 |  | x | 5.37 | =
| BDY3B700 | u | Element de muntatge per a tub de PVC de D=110 mm | 1 |  | x | 0.08 | =
Subtotal material
|  |  | Despeses auxiliars |  |  |  | 1.5 | %
Cost directe
Total
P-33 | ED15J77X | m | Subministrament i col·locació de conducte de ventilació de tub de PVC-U de paret estructurada, àrea d'aplicació B segons norma UNE-EN 1453-1, de DN 110 mm, incloses les peces especials i fixat mecànicament amb brides. Inclou connexió interior amb extractor computat en partida independent, així com part proporcional d'elements complementaris i mitjans auxiliars per tal de garantir el correcte funcionament del conjunt. |  |  |  | Rend.: | 1
Mà d'obra
| A0127000 | h | Oficial 1a col·locador | 0.28 | /R | x | 23 | =
| A0137000 | h | Ajudant col·locador | 0.14 | /R | x | 20.1 | =
Subtotal mà d'obra
Material
| BD1Z2200 | u | Brida per a tub de PVC de diàmetre entre 75 i 110 mm | 0.67 |  | x | 1.19 | =
| BDW3B700 | u | Accessori genèric per a tub de PVC de D=110 mm | 0.33 |  | x | 5.37 | =
| BD13277B | m | Tub de PVC-U de paret estructurada, àrea d'aplicació B segons norma UNE-EN 1453-1, de DN 110 mm i de llargària 3 m, per a encolar | 1.4 |  | x | 2.65 | =
| BDY3B700 | u | Element de muntatge per a tub de PVC de D=110 mm | 1 |  | x | 0.08 | =
Subtotal material
|  |  | Despeses auxiliars |  |  |  | 1.5 | %
Cost directe
Total
P-34 | EJ13B611HDEX | u | Subministrament i col·locació d'encimera i lavabo de gres porcel·lànic, col·locat amb suports murals. |  |  |  | Rend.: | 1
Mà d'obra
| A012J000 | h | Oficial 1a lampista | 0.3 | /R | x | 24.1 | =
| A013J000 | h | Ajudant lampista | 0.075 | /R | x | 20.1 | =
Subtotal mà d'obra
Material
| B7J50010 | dm3 | Massilla per a segellats, d'aplicació amb pistola, de base silicona neutra monocomponent | 0.025 |  | x | 14.13 | =
| BJ13B611HDEY | u | Lavabo suspès de porcellana sanitària esmaltada ESSENCE, quadrat, sense forat per a aixetes, de dimensions 500x500 mm, acabat blanc, ref. N365839931 de la serie Essence de NOKEN | 1 |  | x | 513.91 | =
Subtotal material
|  |  | Despeses auxiliars |  |  |  | 2.5 | %
Cost directe
Total
P-35 | EJ14B213K46X | u | Subministrament i col·locació d'inodor de porcellana esmaltada, de sortida horitzontal, model ViCare rimless, amb DirectFlush, Blanc Ceramic Plus, de la marca Villeroy & Boch o equivalent, de 70cm de profunditat, amb seient i tapa model Vita, de color blanc, col·locat amb fixacions murals i connectat a la xarxa d'evacuació. Referència: 5649R0R1 (inodor) Reeferència: 9M51B101 (tapa i seient) |  |  |  | Rend.: | 1
Mà d'obra
| A0140000 | h | Manobre | 0.25 | /R | x | 20 | =
| A012J000 | h | Oficial 1a lampista | 1 | /R | x | 24.1 | =
| A013J000 | h | Ajudant lampista | 0.25 | /R | x | 20.1 | =
| A0122000 | h | Oficial 1a paleta | 0.5 | /R | x | 23 | =
Subtotal mà d'obra
Material
| BJ14B213K46X | u | Inodor de porcellana esmaltada, de sortida horitzontal, model ViCare rimless, amb DirectFlush Blanc Ceramic Plus, de la marca Villeroy & Boch, de 70cm de profunditat, de color blanc. Referència: 5649R0R1 | 1 |  | x | 399 | =
| BJ14B213K46Y | u | Seient VITA de Villeroy Boch, d'estabilitat lateral garantida, amb frontisses QuickRelease y SoftClosing d'acer inoxidable. Referència: 9M51B101 | 1 |  | x | 219 | =
| BJ1ZS000 | kg | Pasta per a segellar l'enllaç d'inodors, abocadors i plaques turques | 0.245 |  | x | 6.12 | =
Subtotal material
Element compost
| D0701641 | m3 | Morter de ciment pòrtland amb filler calcari CEM II/B-L i sorra, amb 250 kg/m3 de ciment, amb una proporció en volum 1:6 i 5 N/mm2 de resistència a compressió, elaborat a l'obra | 0.0021 |  | x | 77.8891 | =
Subtotal element compost
|  |  | Despeses auxiliars |  |  |  | 2.5 | %
Cost directe
Total
P-36 | EJ14B213K46Y | u | Subministrament i col·locació de placa d'accionament de cisterna, amb doble descàrrega, per a inodor suspès amb bastidor empotrat. Model 300G de Villeroy & Boch o equivalent, amb placa de vidre de seguretat de color blanc, i polsadors d'acer inoxidable raspat. Referència: 9221 60 RA |  |  |  | Rend.: | 1
Mà d'obra
| A013J000 | h | Ajudant lampista | 0.25 | /R | x | 20.1 | =
| A012J000 | h | Oficial 1a lampista | 1 | /R | x | 24.1 | =
Subtotal mà d'obra
Material
| BJ14B213K46Z | u | Placa d'accionament de cisterna, amb doble descàrrega model 300G de Villeroy & Boch, amb placa de vidre de seguretat de color blanc, i polsadors d'acer inoxidable raspat. Referència: 9221 60 RA | 1 |  | x | 369 | =
Subtotal material
|  |  | Despeses auxiliars |  |  |  | 2.5 | %
Cost directe
Total
P-37 | EJ1BFAB7000X | u | Subministrament i col·locació de bastidor encastat de Villeroy Boch o equivalent, per a inodor suspès de fins a 70cm de longitud. Inclou la fixació a paret d'obra de fàbrica, amb mitjans manuals i/o mecànics, així com qualsevol altre complement necessari per a la seva correcta estabilitat. Referència: 92242700 |  |  |  | Rend.: | 1
Mà d'obra
| A013J000 | h | Ajudant lampista | 0.112 | /R | x | 20.1 | =
| A012J000 | h | Oficial 1a lampista | 0.45 | /R | x | 24.1 | =
Subtotal mà d'obra
Material
| BJ1BFAA7HDX | u | Bastidor encastat de Villeroy Boch, per a inodor suspès de fins a 70cm de longitud. Referència: 92242700 | 1 |  | x | 305 | =
Subtotal material
|  |  | Despeses auxiliars |  |  |  | 2.5 | %
Cost directe
Total
P-38 | EJ23111GHJHX | u | Subministrament i col·locació d'aixeta electrònica per a lavabo ref. E-LE13-28 de la marca ICONICO o equivalent, muntada superficialment sobre taulell, amb acabat de color blanc mat. |  |  |  | Rend.: | 1
Mà d'obra
| A013J000 | h | Ajudant lampista | 0.15 | /R | x | 20.1 | =
| A012J000 | h | Oficial 1a lampista | 0.6 | /R | x | 24.1 | =
Subtotal mà d'obra
Material
| BJ23111GHJHX | u | Aixeta electrònica per a lavabo ref. E-LE13-28 de la marca ICONICO amb acabat de color blanc mat. | 1 |  | x | 234.05 | =
Subtotal material
|  |  | Despeses auxiliars |  |  |  | 1.5 | %
Cost directe
Total
P-39 | EJ33B16FHJWX | u | Subministrament i col·locació de joc de sifó d'ampolla, empotrat, referència 151.120.11.1 de la marca GEBERIT o equivalent, connectat a la xarxa de petita evacuació. |  |  |  | Rend.: | 1
Mà d'obra
| A012J000 | h | Oficial 1a lampista | 0.2 | /R | x | 24.1 | =
| A013J000 | h | Ajudant lampista | 0.05 | /R | x | 20.1 | =
Subtotal mà d'obra
Material
| BJ33B16FHJWX | u | Sifó d'ampolla, empotrat, referència 151.120.11.1 de la marca GEBERIT. | 1 |  | x | 67.38 | =
Subtotal material
|  |  | Despeses auxiliars |  |  |  | 1.5 | %
Cost directe
Total
P-40 | EJ42U02X | u | Subministrament i col·locació de dosificador de sabó de 350ml. ref 14704502011-28 de la marca ICONICO o equivalent, en acabat número 28 (blanc mat), col·locat amb fixacions mecàniques |  |  |  | Rend.: | 1
Mà d'obra
| A0127000 | h | Oficial 1a col·locador | 0.25 | /R | x | 23 | =
Subtotal mà d'obra
Material
| BJ42U02X | u | Dosificador de sabó de 350ml. ref 14704502011-28 de la marca ICONICO, en acabat número 28 (blanc mat). | 1 |  | x | 369.87 | =
Subtotal material
|  |  | Despeses auxiliars |  |  |  | 1.5 | %
Cost directe
Total
P-41 | EJ42U02Y | u | Subministrament i col·locació d'escombreta per a inodor, penjada a paret, ref. 14706102100-28 de la marca ICONICO o equivalent, en acabat número 28 (Blanc Mat). |  |  |  | Rend.: | 1
Mà d'obra
| A0127000 | h | Oficial 1a col·locador | 0.25 | /R | x | 23 | =
Subtotal mà d'obra
Material
| BJ42U02Y | u | Escombreta per a inodor, penjada a paret, ref. 14706102100-28 de la marca ICONICO, en acabat número 28 (Blanc Mat). | 1 |  | x | 184.45 | =
Subtotal material
|  |  | Despeses auxiliars |  |  |  | 1.5 | %
Cost directe
Total
P-42 | EJ43U00X | u | Subministrament i col·locació de mòdul Q+L de la marca ICONICO o equivalent, fabricat en acer inoxidable i acabat lacat blanc mat, amb mòdul interior per a dispensador de paper i mòdul interior de paperera. Col·locat amb fixacions mecàniques, empotrat en envà lleuger. Referència: 14710008095 |  |  |  | Rend.: | 1
Mà d'obra
| A0127000 | h | Oficial 1a col·locador | 0.35 | /R | x | 23 | =
Subtotal mà d'obra
Material
| BJ43U00X | u | Mòdul Q+L de la marca ICONICO, fabricat en acer inoxidable i acabat lacat blanc mat, amb mòdul interior per a dispensador de paper i mòdul interior de paperera. Referència: 14710008095 | 1 |  | x | 2073.87 | =
Subtotal material
|  |  | Despeses auxiliars |  |  |  | 1.5 | %
Cost directe
Total
P-43 | EJ46U02X | u | Subministrament i col·locació de barra mural abatible per a bany adaptat, de 700 mm de llargària, acabat lacat blanc de la sèrie CAP de la marca PBA o equivalent. Inclou estructura interior per a muntatge en envà lleuger, manipulacions del mateix, etc, per tal de garantir el seu correcte funcionament. Referència: CAP.445.0000 (barra) Referència: CAP.445.CG01.00 (estructura) |  |  |  | Rend.: | 1
Mà d'obra
| A0127000 | h | Oficial 1a col·locador | 1 | /R | x | 23 | =
Subtotal mà d'obra
Material
| BJ46U02Y | u | Estructura per a fixació de barra mural en envà lleuger de guix laminat, de la sèrie CAT de PBA. CAP.445.CG01.00 | 1 |  | x | 89.2 | =
| BJ46U02X | u | Barra mural abatible per a bany adaptat, de 700 mm de llargària, acabat lacat blanc de la sèrie CAP de la marca PBA. Referència: CAP.445.0000 | 1 |  | x | 379.35 | =
Subtotal material
|  |  | Despeses auxiliars |  |  |  | 1.5 | %
Cost directe
Total
P-44 | EL2611G2 | u | Ascensor elèctric sense cambra de maquinària, sistema de tracció amb reductor i maniobra d'aturada i arrencada de 2 velocitats, velocitat 1 m/s, nivell de trànsit estàndard, per a 6 persones (càrrega màxima de 480 kg), de 3 parades (recorregut 6 m), habitacle de qualitat mitjana de mides 1250x1000 mm, embarcament simple amb portes automàtiques d'obertura central de 2+2 fulles d'acer inoxidable de 800x2000 mm, portes d'accés automàtiques d'obertura central de 2+2 fulles d'acer inoxidable de qualitat mitjana de mides 800x2000 mm, maniobra col·lectiva de baixada simple, amb marcatge CE segons REAL DECRETO 203/2016 |  |  |  | Rend.: | 1
Mà d'obra
| A012M000 | h | Oficial 1a muntador | 143.5 | /R | x | 24.1 | =
| A013M000 | h | Ajudant muntador | 143.5 | /R | x | 20.1 | =
Subtotal mà d'obra
Material
| BL3M11G1 | u | Material per a formació de parada d'ascensor elèctric, velocitat 1 m/s, nivell de trànsit estàndard, per a 6 persones (càrrega màxima 480 kg), de 2 a 6 parades, de qualitat mitjana, portes d'accés automàtiques d'obertura central de 2+2 fulles d'acer inoxidable de 800x2000 mm, maniobra col·lectiva de baixada simple, amb marcatge CE segons REAL DECRETO 203/2016 | 3 |  | x | 748.14 | =
| BL3111G1 | u | Ascensor elèctric sense cambra de maquinària, sistema de tracció amb reductor i maniobra d'aturada i arrencada de 2 velocitats, velocitat 1 m/s, nivell de trànsit estàndard, per a 6 persones (càrrega màxima de 480 kg), de 2 a 6 parades (recorregut de 3 a 15 m), habitacle de qualitat mitjana de mides 1250x1000 mm, embarcament simple amb portes automàtiques d'obertura central de 2+2 fulles d'acer inoxidable de 800x2000 mm, maniobra col·lectiva de baixada simple, amb marcatge CE segons REAL DECRETO 203/2016 | 1 |  | x | 17745.18 | =
Subtotal material
|  |  | Despeses auxiliars |  |  |  | 3.5 | %
Cost directe
Total
P-45 | H121325X | m2 | Muntatge i desmuntatge de bastida tubular metàl·lica fixa formada per bastiments de 70 cm i alçària <= 200 cm, amb bases regulables, tubs travessers, tubs de travament, plataformes de treball d'amplària com a mínim de 60 cm, escales d'accés, baranes laterals, sòcols i xarxa de protecció de poliamida, col·locada a tota la cara exterior i amarradors cada 20 m2 de façana, inclosos tots els elements de senyalització normalitzats i el transport amb un recorregut total màxim de 20 km |  |  |  | Rend.: | 1
Mà d'obra
| A01H3000 | h | Ajudant per a seguretat i salut | 0.16 | /R | x | 20.76 | =
| A01H2000 | h | Oficial 1a per a seguretat i salut | 0.08 | /R | x | 23.38 | =
Subtotal mà d'obra
Maquinària
| C1Z13700 | h | Camió per a transport de 7 t, per a seguretat i salut | 0.04 | /R | x | 32.21 | =
Subtotal maquinària
|  |  | Despeses auxiliars |  |  |  | 1.5 | %
Cost directe
Total
P-46 | H121525X | m2 | Amortització diària de bastida tubular metàl·lica fixa, formada per bastiments de 70 cm d'amplària i alçària <= 200 cm, amb bases regulables, tubs travessers, tubs de travament, plataformes de treball d'amplària com a mínim de 60 cm, escales d'accés, baranes laterals, sòcols i xarxa de protecció de poliamida col·locada a tota la cara exterior i amarradors cada 20 m2 de façana, inclosos tots els elements de senyalització normalitzats, per a seguretat i salut |  |  |  | Rend.: | 1
Material
| B1Z0Y250 | m2 | Amortització diària de bastida tubular metàl·lica fixa, formada per bastiments de 70 cm d'amplària i alçària <= 200 cm, amb bases regulables, tubs travessers, tubs de travament, plataformes de treball d'amplària com a mínim de 60 cm, escales d'accés, baranes laterals, sòcols i xarxa de protecció de poliamida, col·locada a tota la cara exterior i amarradors cada 20 m2 de façana, inclosos tots els elements de senyalització normalitzats, per a seguretat i salut | 1 |  | x | 0.09 | =
Subtotal material
Cost directe
Total
P-47 | H1414119 | u | Casc de seguretat, de polietilè, amb un pes màxim de 400 g, amb pantalla facial amb visor de malla de reixeta metàl.lica, acoblada amb arnès abatible, homologat segons UNE-EN 812 i UNE-EN 1731 |  |  |  | Rend.: | 1
Material
| B1414119 | u | Casc de seguretat , de polietilè, amb un pes màxim de 400 g, amb pantalla facial amb visor de malla de reixeta metàl.lica, acoblada amb arnès abatible, homologat segons UNE-EN 812 i UNE-EN 1731 | 1 |  | x | 24.4 | =
Subtotal material
Cost directe
Total
P-48 | H1421110 | u | Ulleres de seguretat antiimpactes estàndard, amb muntura universal, amb visor transparent i tractament contra l'entelament, homologades segons UNE-EN 167 i UNE-EN 168 |  |  |  | Rend.: | 1
Material
| B1421110 | u | Ulleres de seguretat antiimpactes estàndard, amb muntura universal, amb visor transparent i tractament contra l'entelament, homologades segons UNE-EN 167 i UNE-EN 168 | 1 |  | x | 5.31 | =
Subtotal material
Cost directe
Total
P-49 | H1433115 | u | Protector auditiu tipus orellera acoplable a casc industrial de seguretat, homologat segons une-en 352, une-en 397 i une-en 458. criteri d'amidament: es mesurarà en les unitats indicades a cada partida d'obra amb els criteris següents: totes les unitats d'obra inclouen en el seu preu el seu muntatge, el manteniment en condicions d'us segures durant tot el temps que l'obra les necessiti, i el seu desmuntatge i transport al lloc d'aplec si son reutilitzables, o fins a l'abocador si no es poden tornar a utilitzar. |  |  |  | Rend.: | 1
Material
| B1433115 | u | Protector auditiu tipus orellera acoplable a casc industrial de seguretat, homologat segons une-en 352, une-en 397 i une-en 458 | 1 |  | x | 14.94 | =
Subtotal material
Cost directe
Total
P-50 | H1445003 | u | Mascareta de protecció respiratòria, homologada segons UNE-EN 140 |  |  |  | Rend.: | 1
Material
| B1445003 | u | Mascareta de protecció respiratòria, homologada segons UNE-EN 140 | 1 |  | x | 1.54 | =
Subtotal material
Cost directe
Total
P-51 | H1457520 | u | Parella de guants aïllants del fred i absorbents de les vibracions, de PVC sobre suport d'escuma de poliuretà, folrats interiorment amb teixit hidròfug reversible, amb maniguets fins a mig avantbraç, homologats segons UNE-EN 511 i UNE-EN 420 |  |  |  | Rend.: | 1
Material
| B1457520 | u | Parella de guants aïllants del fred i absorbents de les vibracions, de PVC sobre suport d'escuma de poliuretà, folrats interiorment amb teixit hidròfug reversible amb maniguets fins a mig avantbraç, homologats segons UNE-EN 511 i UNE-EN 420 | 1 |  | x | 9.95 | =
Subtotal material
Cost directe
Total
P-52 | H1523221 | m | Barana de protecció en el perímetre del sostre, d'alçària 1 m amb travesser superior i intermedi de tub metàl·lic de 2,3´´, sòcol de post de fusta, fixada amb suports a puntals metàl·lic telescòpics i amb el desmuntatge inclòs |  |  |  | Rend.: | 1
Mà d'obra
| A01H4000 | h | Manobre per a seguretat i salut | 0.175 | /R | x | 16.43 | =
| A01H2000 | h | Oficial 1a per a seguretat i salut | 0.175 | /R | x | 23.38 | =
Subtotal mà d'obra
Material
| B0D625A0 | cu | Puntal metàl·lic i telescòpic per a 3 m d'alçària i 150 usos | 0.004 |  | x | 9.37 | =
| B0D41010 | m2 | Post de fusta de pi per a 3 usos | 0.22 |  | x | 3.38 | =
| B0DZSM0K | u | Tub metàl.lic de 2,3´´ de diàmetre, per a 150 usos | 2.4 |  | x | 0.11 | =
| B0DZV055 | u | Element de suport de barana per a fixar a puntal metàl·lic, per a 20 usos, per a seguretat i salut | 1.2 |  | x | 0.2 | =
Subtotal material
|  |  | Despeses auxiliars |  |  |  | 1 | %
Cost directe
Total
P-53 | HBB11111 | u | Placa amb pintura reflectant triangular de 70 cm de costat, per a senyals de trànsit, fixada i amb el desmuntatge inclòs |  |  |  | Rend.: | 1
Mà d'obra
| A0140000 | h | Manobre | 0.5 | /R | x | 20 | =
Subtotal mà d'obra
Material
| BBL11102 | u | Placa triangular, de 70 cm, amb pintura reflectant, per a 2 usos | 1 |  | x | 19.75 | =
Subtotal material
Altres
| A%AUX001 | % | Despeses auxiliars sobre la mà d'obra | 1 |  | % | 10 | =
Subtotal altres
Cost directe
Total
P-54 | HBBA1511 | u | Placa de senyalització de seguretat laboral, de planxa d'acer llisa serigrafiada, de 40x33 cm, fixada mecànicament i amb el desmuntatge inclòs. criteri d'amidament: unitat de quantitat instal·lada a la obra d'acord amb la dt. |  |  |  | Rend.: | 1
Mà d'obra
| A0140000 | h | Manobre | 0.15 | /R | x | 20 | =
Subtotal mà d'obra
Material
| BBBA1500 | u | Placa de senyalització de seguretat laboral, de planxa d'acer llisa serigrafiada, de 40x33 cm | 1 |  | x | 17.94 | =
| B0A41000 | cu | Visos per a fusta o tacs de pvc | 0.04 |  | x | 3.2 | =
Subtotal material
Altres
| A%AUX001 | % | Despeses auxiliars sobre la mà d'obra | 1 |  | % | 3 | =
Subtotal altres
|  |  | Despeses auxiliars |  |  |  | 1 | %
Cost directe
Total
P-55 | HBBAA007 | u | Senyal de prohibició, normalitzada amb pictograma negre sobre fons blanc, de forma circular amb cantells i banda transversal descendent d'esquerra a dreta a 45°, en color vermell, diàmetre 10 cm, amb cartell explicatiu rectangular, per ésser vista fins 3 m, fixada i amb el desmuntatge inclòs |  |  |  | Rend.: | 1
Mà d'obra
| A0140000 | h | Manobre | 1 | /R | x | 20 | =
Subtotal mà d'obra
Material
| BBBAA007 | u | Senyal de prohibició, normalitzada amb pictograma negre sobre fons blanc, de forma circular amb cantells i banda transversal descendent d'esquerra a dreta a 45° en color vermell, de diàmetre 10 cm, per ésser vista fins 3 m | 1 |  | x | 3.01 | =
| BBBAD017 | u | Cartell explicatiu del contingut de la senyal, amb llegenda indicativa de prohibició, amb el text en negre sobre fons vermell, de forma rectangular, amb el cantell negre, costat major 10 cm, per ésser vist fins 3 m | 1 |  | x | 6.24 | =
Subtotal material
Altres
| A%AUX001 | % | Despeses auxiliars sobre la mà d'obra | 1 |  | % | 20 | =
Subtotal altres
|  |  | Despeses auxiliars |  |  |  | 1 | %
Cost directe
Total
P-56 | HBBAB117 | u | Senyal de obligació, normalitzada amb pictograma blanc sobre fons blau, de forma circular amb cantells en color blanc, diàmetre 10 cm, amb cartell explicatiu rectangular, per ésser vista fins 3 m, fixada i amb el desmuntatge inclòs |  |  |  | Rend.: | 1
Mà d'obra
| A0140000 | h | Manobre | 1 | /R | x | 20 | =
Subtotal mà d'obra
Material
| BBBAD027 | u | Cartell explicatiu del contingut de la senyal, amb llegenda indicativa d'obligació, amb el text en blanc sobre fons blau, de forma rectangular, amb el cantell blanc, costat major 10 cm, per ésser vist fins 3 m | 1 |  | x | 6.23 | =
| BBBAB117 | u | Senyal de obligació, normalitzada amb pictograma blanc sobre fons blau, de forma circular amb cantells en color blanc, de diàmetre 10 cm, per ésser vista fins 3 m | 1 |  | x | 3.01 | =
Subtotal material
Altres
| A%AUX001 | % | Despeses auxiliars sobre la mà d'obra | 1 |  | % | 20 | =
Subtotal altres
|  |  | Despeses auxiliars |  |  |  | 1 | %
Cost directe
Total
P-57 | HBBAC005 | u | Senyal indicativa de la ubicació d'equips d'extinció d'incendis, normalitzada amb pictograma blanc sobre fons vermell, de forma rectangular o quadrada, costat major 29 cm, per ser vista fins 12 m de distància, fixada i amb el desmuntatge inclòs |  |  |  | Rend.: | 1
Mà d'obra
| A0140000 | h | Manobre | 1 | /R | x | 20 | =
Subtotal mà d'obra
Material
| BBBAC005 | u | Senyal indicativa de la ubicació d'equips d'extinció d'incendis, normalitzada amb pictograma blanc sobre fons vermell, de forma rectangular o quadrada, costat major 29 cm, per ésser vista fins 12 m de distància | 1 |  | x | 7.82 | =
Subtotal material
Altres
| A%AUX001 | % | Despeses auxiliars sobre la mà d'obra | 1 |  | % | 20 | =
Subtotal altres
Cost directe
Total
P-58 | HBBAC007 | u | Senyal indicativa de la ubicació d'equips d'extinció d'incendis, normalitzada amb pictograma blanc sobre fons vermell, de forma rectangular o quadrada, costat major 10 cm, per ésser vista fins 3 m de distància, fixada i amb el desmuntatge inclòs |  |  |  | Rend.: | 1
Mà d'obra
| A0140000 | h | Manobre | 1 | /R | x | 20 | =
Subtotal mà d'obra
Material
| BBBAC007 | u | Senyal indicativa de la ubicació d'equips d'extinció d'incendis, normalitzada amb pictograma blanc sobre fons vermell, de forma rectangular o quadrada, costat major 10 cm, per ésser vista fins 3 m de distància | 1 |  | x | 5.46 | =
Subtotal material
Altres
| A%AUX001 | % | Despeses auxiliars sobre la mà d'obra | 1 |  | % | 20 | =
Subtotal altres
|  |  | Despeses auxiliars |  |  |  | 1 | %
Cost directe
Total
P-59 | HBBAC017 | u | Senyal indicativa d'informació de salvament o socors, normalitzada amb pictograma blanc sobre fons verd, de forma rectangular o quadrada, costat major 10 cm, per ésser vista fins 3 m de distància, fixada i amb el desmuntatge inclòs |  |  |  | Rend.: | 1
Mà d'obra
| A0140000 | h | Manobre | 1 | /R | x | 20 | =
Subtotal mà d'obra
Material
| BBBAC017 | u | Senyal indicativa d'informació de salvament o socors, normalitzada amb pictograma blanc sobre fons verd, de forma rectangular o quadrada, costat major 10 cm, per ésser vista fins 3 m de distància | 1 |  | x | 5.52 | =
Subtotal material
Altres
| A%AUX001 | % | Despeses auxiliars sobre la mà d'obra | 1 |  | % | 20 | =
Subtotal altres
|  |  | Despeses auxiliars |  |  |  | 1 | %
Cost directe
Total
P-60 | HBBAF007 | u | Senyal d'advertència, normalitzada amb pictograma negre sobre fons groc, de forma triangular amb el cantell negre, costat major 10 cm, amb cartell explicatiu rectangular, per ésser vista fins 3 m de distància, fixada i amb el desmuntatge inclòs |  |  |  | Rend.: | 1
Mà d'obra
| A0140000 | h | Manobre | 1 | /R | x | 20 | =
Subtotal mà d'obra
Material
| BBBAD007 | u | Cartell explicatiu del contingut de la senyal, amb llegenda indicativa d'advertència, amb el text en negre sobre fons groc, de forma rectangular, amb el cantell negre, costat major 10 cm, per ésser vist fins 3 m | 1 |  | x | 9.07 | =
| BBBAF007 | u | Senyal d'advertència, normalitzada amb pictograma negre sobre fons groc, de forma triangular amb el cantell negre, costat major 10 cm, per ésser vista fins 3 m | 1 |  | x | 2.51 | =
Subtotal material
Altres
| A%AUX001 | % | Despeses auxiliars sobre la mà d'obra | 1 |  | % | 20 | =
Subtotal altres
|  |  | Despeses auxiliars |  |  |  | 1 | %
Cost directe
Total
P-61 | HM31161J | u | Extintor de pols seca, de 6 kg de càrrega, amb pressió incorporada, pintat, amb suport a la paret i amb el desmuntatge inclòs. criteri d'amidament: unitat de quantitat instal·lada, amidada segons les especificacions de la dt. |  |  |  | Rend.: | 1
Mà d'obra
| A012M000 | h | Oficial 1a muntador | 0.2 | /R | x | 24.1 | =
| A013M000 | h | Ajudant muntador | 0.2 | /R | x | 20.1 | =
Subtotal mà d'obra
Material
| BMY31000 | u | Part proporcional d'elements especials per a extintors | 1 |  | x | 0.28 | =
| BM311611 | u | Extintor de pols seca, de càrrega 6 kg, amb pressió incorporada, pintat | 1 |  | x | 35.76 | =
Subtotal material
Altres
| A%AUX001 | % | Despeses auxiliars sobre la mà d'obra | 1.5 |  | % | 8.84 | =
Subtotal altres
|  |  | Despeses auxiliars |  |  |  | 1 | %
Cost directe
Total
P-62 | HQU1531A | mes | Lloguer de mòdul prefabricat de sanitaris de 3,7x2,3x2,3 m de plafó d'acer lacat i aïllament de poliuretà de 35 mm de gruix, revestiment de parets amb tauler fenòlic, paviment de lamel.les d'acer galvanitzat, amb instal.lació de lampisteria, 1 lavabo col.lectiu amb 3 aixetes, 2 plaques turques, 2 dutxes, mirall i complements de bany, amb instal.lació elèctrica, 1 punt de llum, interruptor, endolls i protecció diferencial |  |  |  | Rend.: | 1
Material
| BQU1531A | mes | Lloguer de mòdul prefabricat de sanitaris de 3,7x2,3x2,3 m de plafó d'acer lacat i aïllament de poliuretà de 35 mm de gruix, revestiment de parets amb tauler fenòlic, paviment de lamel.les d'acer galvanitzat, amb instal.lació de lampisteria, 1 lavabo col.lectiu amb 3 aixetes, 2 plaques turques, 2 dutxes, mirall i complements de bany, amb instal.lació elèctrica, 1 punt de llum, interruptor, endolls i protecció diferencial | 1 |  | x | 87.1 | =
Subtotal material
Cost directe
Total
P-63 | HQU1B330 | u | Transport, entrega, retirada, muntatge i desmuntatge de mòdul prefabricat per a equipament sanitaris a obra de 2,4x2,6 m amb tancaments formats per placa de dues planxes d'acer prelacat i aïllament interior de 40mm de gruix i paviment format per tauler aglomarat hidròfug amb acabat de PVC sobre xapa galvanitzada i llana mineral de vidre, instal·lació elèctrica 1 punt de llum, interruptor, endolls i protecció diferencial, i equipat amb 1 inodor,2 dutxes,lavabo col·lectiu amb 1 aixeta i termos elèctric 50 litres |  |  |  | Rend.: | 1
Mà d'obra
| A01H4000 | h | Manobre per a seguretat i salut | 0.3 | /R | x | 16.43 | =
Subtotal mà d'obra
Maquinària
| C1Z13000 | h | Camió grua per a seguretat i salut | 0.3 | /R | x | 45.42 | =
| C1ZQB330 | u | Transport per entrega i retirada de mòdul prefabricat per a equipament sanitaris a obra de 2,4x2,6 m amb tancaments formats per placa de dues planxes d'acer prelacat i aïllament interior de 40mm de gruix i paviment format per tauler aglomarat hidròfug amb acabat de PVC sobre xapa galvanitzada i llana mineral de vidre, instal·lació elèctrica amb 1 punt de llum, interruptor, endolls i protecció diferencial, i equipat amb 1 inodor,2 dutxes,lavabo col·lectiu amb 1 aixeta i termos elèctric 50 litres | 1 | /R | x | 182.26 | =
Subtotal maquinària
|  |  | Despeses auxiliars |  |  |  | 2.5 | %
Cost directe
Total
P-64 | HQUA3100 | u | Material sanitari per a assortir una farmaciola amb el contingut establert a l'ordenança general de seguretat i salut en el treball |  |  |  | Rend.: | 1
Material
| BQUA3100 | u | Material sanitari per a assortir una farmaciola, amb el contingut establert a l'ordenança general de seguretat i salut en el treball | 1 |  | x | 90 | =
Subtotal material
Cost directe
Total
P-65 | J060760A | u | Mostreig, realització de con d'Abrams, elaboració de les provetes, cura, recapçament i assaig a compressió d'una sèrie de tres provetes cilíndriques de 15x30 cm, segons la norma UNE-EN 12350-1, UNE-EN 12350-2, UNE-EN 12390-1, UNE-EN 12390-2, UNE-EN 12390-3 |  |  |  | Rend.: | 1
Material
| BV21760A | u | Mostreig, realització de con d'Abrams, elaboració de les provetes, cura, recapçament i assaig a compressió d'una sèrie de tres provetes cilíndriques de 15x30 cm, segons la norma UNE-EN 12350-1, UNE-EN 12350-2, UNE-EN 12390-1, UNE-EN 12390-2, UNE-EN 12390-3 | 1 |  | x | 82.85 | =
Subtotal material
Cost directe
Total
P-66 | J0B2TD0H | u | Determinació de les característiques mecàniques: resistència a la tracció, límit elàstic, allargament de ruptura i doblegament-desdoblegament d'una proveta d'acer amb característiques especials de ductilitat per a armar formigons, segons la norma UNE 36065 |  |  |  | Rend.: | 1
Material
| BV25TD0H | u | Determinació de les característiques mecàniques: resistència a la tracció, límit elàstic, allargament de ruptura i doblegament-desdoblegament d'una proveta d'acer amb característiques especials de ductilitat per a armar formigons, segons la norma UNE 36065 | 1 |  | x | 56.24 | =
Subtotal material
Cost directe
Total
P-67 | K12GF00X | u | Anul·lació d'instal·lació interior a la zona d'intervenció. Aquesta partida ha de resoldre qualsevol afectació sobre la instal·lació d'electricitat, il·luminació, clima i fontaneria, prèviament a l'inici dels treballs d'enderroc, tant si es requereix l'anul·lació de línies com el desdoblatge puntual d'aquestes, per tal de permetre mantenir el funcionament normal de la resta de l'equipament municipal. |  |  |  | Rend.: | 1
Mà d'obra
| A012J000 | h | Oficial 1a lampista | 4 | /R | x | 24.1 | =
Subtotal mà d'obra
|  |  | Despeses auxiliars |  |  |  | 1.5 | %
Cost directe
Total
P-68 | K2144A0X | m2 | Enderroc de sostre complet, incloent paviment, entrebigat, bigueta, cel ras i instal·lacions interiors, amb mitjans manuals i/o mecànics i càrrega manual de runa sobre camió o contenidor |  |  |  | Rend.: | 1
Mà d'obra
| A0125000 | h | Oficial 1a soldador | 0.35 | /R | x | 23.7 | =
| A0140000 | h | Manobre | 1.5 | /R | x | 20 | =
Subtotal mà d'obra
Maquinària
| C200S000 | h | Equip i elements auxiliars per a tall oxiacetilènic | 0.35 | /R | x | 6.61 | =
Subtotal maquinària
|  |  | Despeses auxiliars |  |  |  | 1.5 | %
Cost directe
Total
P-69 | K21485AX | m | Tall i desmuntatge complert de l'estructura metàl·lica que suporta la passera exterior, amb mitjans manuals i/o mecànics, i càrrega manual de runa sobre camió o contenidor |  |  |  | Rend.: | 1
Mà d'obra
| A0140000 | h | Manobre | 0.4 | /R | x | 20 | =
| A0125000 | h | Oficial 1a soldador | 0.1 | /R | x | 23.7 | =
Subtotal mà d'obra
Maquinària
| C200S000 | h | Equip i elements auxiliars per a tall oxiacetilènic | 0.1 | /R | x | 6.61 | =
Subtotal maquinària
|  |  | Despeses auxiliars |  |  |  | 1.5 | %
Cost directe
Total
P-70 | K215111X | m2 | Enderroc complet de coberta inclinada, de teules, amb mitjans manuals i càrrega manual de runa sobre camió o contenidor |  |  |  | Rend.: | 1
Mà d'obra
| A0150000 | h | Manobre especialista | 0.8 | /R | x | 22 | =
| A0140000 | h | Manobre | 0.6 | /R | x | 20 | =
Subtotal mà d'obra
Maquinària
| C200S000 | h | Equip i elements auxiliars per a tall oxiacetilènic | 0.1 | /R | x | 6.61 | =
| C1101200 | h | Compressor amb dos martells pneumàtics | 0.4 | /R | x | 15.65 | =
Subtotal maquinària
Altres
| A%AUX001 | % | Despeses auxiliars sobre la mà d'obra | 0.015 |  | % | 29.6 | =
Subtotal altres
|  |  | Despeses auxiliars |  |  |  | 1.5 | %
Cost directe
Total
P-71 | K216467X | m2 | Enderroc de paret de tancament de totxana, bloc de formigó o marès, de 10-15 cm de gruix i sense funció estructural, a mà i amb martell trencador manual i càrrega manual de runa sobre camió o contenidor |  |  |  | Rend.: | 1
Mà d'obra
| A0140000 | h | Manobre | 0.25 | /R | x | 20 | =
| A0150000 | h | Manobre especialista | 0.25 | /R | x | 22 | =
Subtotal mà d'obra
Maquinària
| C2001000 | h | Martell trencador manual | 0.25 | /R | x | 3.26 | =
Subtotal maquinària
|  |  | Despeses auxiliars |  |  |  | 1.5 | %
Cost directe
Total
P-72 | K216467Y | m2 | Enderroc de paret de tancament de totxana, bloc de formigó o marès, de 15-20 cm de gruix i amb funció estructural, a mà i amb martell trencador manual i càrrega manual de runa sobre camió o contenidor. Inclou part proporcional d'apuntalaments necessaris mentre no s'executi l'estintolament (comptat en partida independent). |  |  |  | Rend.: | 1
Mà d'obra
| A0140000 | h | Manobre | 0.25 | /R | x | 20 | =
| A0150000 | h | Manobre especialista | 0.25 | /R | x | 22 | =
Subtotal mà d'obra
Maquinària
| C2001000 | h | Martell trencador manual | 0.25 | /R | x | 3.26 | =
Subtotal maquinària
|  |  | Despeses auxiliars |  |  |  | 1.5 | %
Cost directe
Total
P-73 | K2182301 | m2 | Repicat d'enguixat, amb mitjans manuals i càrrega manual de runa sobre camió o contenidor |  |  |  | Rend.: | 1
Mà d'obra
| A0140000 | h | Manobre | 0.4 | /R | x | 20 | =
Subtotal mà d'obra
|  |  | Despeses auxiliars |  |  |  | 1.5 | %
Cost directe
Total
P-74 | K218350X | m2 | Arrencada d'enrajolat en parament vertical, amb mitjans manuals i càrrega manual de runa sobre camió o contenidor |  |  |  | Rend.: | 1
Mà d'obra
| A0140000 | h | Manobre | 0.46 | /R | x | 20 | =
Subtotal mà d'obra
|  |  | Despeses auxiliars |  |  |  | 1.5 | %
Cost directe
Total
P-75 | K219442X | m2 | Arrencada de paviment ceràmic, amb mitjans manuals i càrrega manual de runa sobre camió o contenidor |  |  |  | Rend.: | 1
Mà d'obra
| A0140000 | h | Manobre | 0.3 | /R | x | 20 | =
Subtotal mà d'obra
|  |  | Despeses auxiliars |  |  |  | 1.5 | %
Cost directe
Total
P-76 | K2195D2X | m2 | Arrencada de paviment, incloses capes de paviments sobreposats, recrescuts de morter i/o formigó de pendents, amb mitjans manuals i càrrega manual de runa sobre camió o contenidor (D) |  |  |  | Rend.: | 1
Mà d'obra
| A0140000 | h | Manobre | 0.6 | /R | x | 20 | =
Subtotal mà d'obra
|  |  | Despeses auxiliars |  |  |  | 1.5 | %
Cost directe
Total
P-77 | K219951X | m | Enderroc d'esglaó d'obra, amb compressor i càrrega manual de runa sobre camió o contenidor |  |  |  | Rend.: | 1
Mà d'obra
| A0140000 | h | Manobre | 0.1 | /R | x | 20 | =
| A0150000 | h | Manobre especialista | 0.1 | /R | x | 22 | =
Subtotal mà d'obra
Maquinària
| C1101200 | h | Compressor amb dos martells pneumàtics | 0.05 | /R | x | 15.65 | =
Subtotal maquinària
|  |  | Despeses auxiliars |  |  |  | 1.5 | %
Cost directe
Total
P-78 | K219D6BX | m2 | Desmuntatge de paviment de pedra natural, amb mitjans manuals, neteja i aplec del material per a la seva reutilització i càrrega manual de runa sobre camió o contenidor. |  |  |  | Rend.: | 1
Mà d'obra
| A0150000 | h | Manobre especialista | 1 | /R | x | 22 | =
| A0140000 | h | Manobre | 1 | /R | x | 20 | =
Subtotal mà d'obra
|  |  | Despeses auxiliars |  |  |  | 1.5 | %
Cost directe
Total
P-79 | K21A101X | u | Arrencada de full i bastiment de finestra amb mitjans manuals i càrrega manual sobre camió o contenidor |  |  |  | Rend.: | 1
Mà d'obra
| A0140000 | h | Manobre | 1 | /R | x | 20 | =
Subtotal mà d'obra
|  |  | Despeses auxiliars |  |  |  | 1.5 | %
Cost directe
Total
P-80 | K21A301X | u | Arrencada de full i bastiment de porta interior amb mitjans manuals i càrrega manual sobre camió o contenidor |  |  |  | Rend.: | 1
Mà d'obra
| A0140000 | h | Manobre | 0.5 | /R | x | 20 | =
Subtotal mà d'obra
|  |  | Despeses auxiliars |  |  |  | 1.5 | %
Cost directe
Total
P-81 | K21BUR0X | m2 | Desmuntatge de reixa i/o barana de protecció, metàl·lica, amb mitjans manuals i/o mecànics, i càrrega de runa sobre camió o contenidor |  |  |  | Rend.: | 1
Mà d'obra
| A0140000 | h | Manobre | 0.25 | /R | x | 20 | =
| A0150000 | h | Manobre especialista | 0.1 | /R | x | 22 | =
Subtotal mà d'obra
Maquinària
| C200B000 | h | Talladora amb disc de carborúndum | 0.05 | /R | x | 3.26 | =
Subtotal maquinària
|  |  | Despeses auxiliars |  |  |  | 1.5 | %
Cost directe
Total
P-82 | K21D101X | m | Arrencada de baixant de fibrociment (sense amiant) i connexions als desguassos amb mitjans manuals i càrrega manual de runa sobre camió o contenidor |  |  |  | Rend.: | 1
Mà d'obra
| A0140000 | h | Manobre | 0.25 | /R | x | 20 | =
Subtotal mà d'obra
|  |  | Despeses auxiliars |  |  |  | 1.5 | %
Cost directe
Total
P-83 | K21DGG0X | m | Enderroc de coll de cisterna, de diàmetre 100 cm i parets de 15 cm de pedra, amb mitjans mecànics i càrrega sobre camió |  |  |  | Rend.: | 1
Maquinària
| C1313330 | h | Retroexcavadora sobre pneumàtics de 8 a 10 t | 0.133 | /R | x | 50.9 | =
Subtotal maquinària
Cost directe
Total
P-84 | K21EF01X | u | Desmuntatge d'unitat exterior i suports de sistema d'aire condicionat, amb mitjans manuals, i aplec per a la seva posterior reutilització. |  |  |  | Rend.: | 1
Mà d'obra
| A012G000 | h | Oficial 1a calefactor | 1.8 | /R | x | 24.1 | =
| A0140000 | h | Manobre | 0.5 | /R | x | 20 | =
| A013G000 | h | Ajudant calefactor | 1.8 | /R | x | 20.1 | =
Subtotal mà d'obra
|  |  | Despeses auxiliars |  |  |  | 1.5 | %
Cost directe
Total
P-85 | K21JB11X | u | Arrencada d'inodor, ancoratges, aixetes, mecanismes, desguassos i desconnexió de les xarxes de subministrament i d'evacuació, amb mitjans manuals i càrrega manual de runa sobre camió o contenidor |  |  |  | Rend.: | 1
Mà d'obra
| A012J000 | h | Oficial 1a lampista | 0.45 | /R | x | 24.1 | =
| A0140000 | h | Manobre | 0.15 | /R | x | 20 | =
Subtotal mà d'obra
|  |  | Despeses auxiliars |  |  |  | 1.5 | %
Cost directe
Total
P-86 | K21JD11X | u | Arrencada de lavabo, suport, aixetes, sifó, desguassos i desconnexió de les xarxes de subministrament i d'evacuació, amb mitjans manuals i càrrega manual de runa sobre camió o contenidor |  |  |  | Rend.: | 1
Mà d'obra
| A012J000 | h | Oficial 1a lampista | 0.55 | /R | x | 24.1 | =
| A0140000 | h | Manobre | 0.1 | /R | x | 20 | =
Subtotal mà d'obra
|  |  | Despeses auxiliars |  |  |  | 1.5 | %
Cost directe
Total
P-87 | K2R54239 | m3 | Transport de residus a instal·lació autoritzada de gestió de residus, amb camió de 7 t i temps d'espera per a la càrrega a màquina, amb un recorregut de més de 10 i fins a 15 km |  |  |  | Rend.: | 1
Maquinària
| C1501700 | h | Camió per a transport de 7 t | 0.286 | /R | x | 32.21 | =
Subtotal maquinària
Cost directe
Total
P-88 | K2RA71H0 | m3 | Deposició controlada a dipòsit autoritzat, amb cànon sobre la deposició controlada dels residus de la construcció no inclòs, de residus de formigó inerts amb una densitat 1,45 t/m3, procedents de construcció o demolició, amb codi 170101 segons la Llista Europea de Residus (ORDEN MAM/304/2002) |  |  |  | Rend.: | 1
Material
| B2RA71H0 | t | Deposició controlada a dipòsit autoritzat, amb cànon sobre la deposició controlada dels residus de la construcció no inclòs, de residus de formigó inerts amb una densitat 1,45 t/m3, procedents de construcció o demolició, amb codi 170101 segons la Llista Europea de Residus (ORDEN MAM/304/2002) | 1.45 |  | x | 7.5 | =
Subtotal material
Cost directe
Total
P-89 | K612B515FX | m2 | Paret ceràmica de gruix 14 cm, de maó calat, LD, de 290x140x100 mm, per a revestir, categoria I, segons la norma UNE-EN 771-1, col·locat amb morter per a ram de paleta industrialitzat M 7,5 (7,5 N/mm2 ) de designació (G) segons norma UNE-EN 998-2 |  |  |  | Rend.: | 1
Mà d'obra
| A0150000 | h | Manobre especialista | 0.2 | /R | x | 22 | =
| A0140000 | h | Manobre | 0.4 | /R | x | 20 | =
| A0122000 | h | Oficial 1a paleta | 0.8 | /R | x | 23 | =
Subtotal mà d'obra
Maquinària
| C1704100 | h | Mesclador continu amb sitja per a morter preparat a granel | 0.2 | /R | x | 1.7 | =
Subtotal maquinària
Material
| B0710280 | t | Morter per a ram de paleta, classe M 7,5 (7,5 N/mm2), a granel, de designació (G) segons norma UNE-EN 998-2 | 0.0575 |  | x | 31.07 | =
| B0111000 | m3 | Aigua | 0.0136 |  | x | 1.67 | =
| B0F1G2ALFBDR | u | Maó calat Gero fonoabsorbent de 285x135x90 mm, cares no vistes , ref. 8GEROF de la serie Gero d'ALMACELLES | 32.7 |  | x | 0.24 | =
Subtotal material
|  |  | Despeses auxiliars |  |  |  | 2.5 | %
Cost directe
Total
P-90 | K652621X | m2 | Subministrament i col·locació d'envà de plaques de guix laminat per tal de separar l'àmbit de la zona d'intervenció de la resta de l'equipament, d'acord amb el plànol 0901. Aquesta compartimentació s'executarà amb estructura senzilla normal amb perfileria de planxa d'acer galvanitzat, amb un gruix total de l'envà de 51 mm, muntants cada 600 mm de 36 mm d'amplària i canals de 36 mm d'amplària, 1 placa estàndard (A) de 15 mm de gruix únicament a la cara exterior, fixada mecànicament. |  |  |  | Rend.: | 1
Mà d'obra
| A0127000 | h | Oficial 1a col·locador | 0.34 | /R | x | 23 | =
| A0137000 | h | Ajudant col·locador | 0.11 | /R | x | 20.1 | =
Subtotal mà d'obra
Material
| B7J500ZZ | kg | Massilla per a junt de plaques de cartró-guix | 0.8 |  | x | 1.07 | =
| B7JZ00E1 | m | Cinta de paper resistent per a junts de plaques de guix laminat | 4 |  | x | 0.07 | =
| B6BZ1A10 | m | Banda acústica autoadhesiva fins a 50 mm d'amplària per a junts de plaques de guix laminat | 0.47 |  | x | 0.5 | =
| B6B12111 | m | Canal de planxa d'acer galvanitzat, en paraments horitzontals amb perfils 36 mm d'amplària | 0.9975 |  | x | 0.77 | =
| B6B11111 | m | Muntant de planxa d'acer galvanitzat, en paraments verticals amb perfils 36 mm d'amplària | 2.4465 |  | x | 0.8 | =
| B0CC1410 | m2 | Placa de guix laminat estàndard (A) i gruix 15 mm, amb vora afinada (BA), segons la norma UNE-EN 520 | 2.06 |  | x | 4.96 | =
| B0A61600 | u | Tac de niló de 6 a 8 mm de diàmetre, amb vis | 6 |  | x | 0.15 | =
| B0A4A400 | cu | Visos galvanitzats | 0.12 |  | x | 2.11 | =
| B0A44000 | cu | Visos per a plaques de guix laminat | 0.3 |  | x | 9.3 | =
Subtotal material
|  |  | Despeses auxiliars |  |  |  | 1.5 | %
Cost directe
Total
P-91 | KDH1211X | u | Neteja i buidatge complert de la fossa sèptica existent, amb camió i mànega succionadora. |  |  |  | Rend.: | 1
Material
| BDH12110 | u | Neteja i desembussada de fossa sèptica de 6 m3 de volum, amb introducció manual de mànega amb aigua a pressió, amb aparell pneumàtic vibrador incorporat des de compressor situat en camió cisterna | 4 |  | x | 171.04 | =
Subtotal material
Cost directe
Total
P-92 | KEM3221X | u | Subministrament i col·locació d'exractor per a cambra de bany, model SILENT DUAL 300 de Soler Palau o equivalent, amb detectors de presència i sensor d'humitat. Referència: 5210641100 |  |  |  | Rend.: | 1
Mà d'obra
| A013J000 | h | Ajudant lampista | 0.25 | /R | x | 20.1 | =
| A012J000 | h | Oficial 1a lampista | 1 | /R | x | 24.1 | =
Subtotal mà d'obra
Material
| BEM3221X | u | Exractor per a cambra de bany, model SILENT DUAL 300 de Soler Palau, amb detectors de presència i sensor d'humitat. Referència: 5210641100 | 1 |  | x | 189.21 | =
Subtotal material
Cost directe
Total
P-93 | KHNTL11X | u | Subministrament i col·locació de lluminària lineal tipus led, amb les següents carecterístiques o característiques equivalents: Luz Negra led lineal BERLIN XL Led CANOVELLES 2800ºK 19.2W/M 1600 Lm/m Muntat a sostre Longitud 130cm+70CM |  |  |  | Rend.: | 1
Mà d'obra
| A013H000 | h | Ajudant electricista | 0.5 | /R | x | 16.04 | =
| A012H000 | h | Oficial 1a electricista | 0.5 | /R | x | 18.4 | =
Subtotal mà d'obra
Material
| BHNTL11X | u | Luz Negra Led lineal BERLIN XL Led CANOVELLES 2800ºK 19.2W/M 1600 Lm/m Muntat a sostre Longitud 130cm+70CM | 1 |  | x | 204.12 | =
Subtotal material
|  |  | Despeses auxiliars |  |  |  | 1.5 | %
Cost directe
Total
P-94 | KHNTL11Y | u | Subministrament i col·locació de lluminària puntual tipus led, amb les següents carecterístiques o característiques equivalents: Simon 706 Foco 70621030483 on-off 35º Muntat a sostre |  |  |  | Rend.: | 1
Mà d'obra
| A013H000 | h | Ajudant electricista | 0.5 | /R | x | 16.04 | =
| A012H000 | h | Oficial 1a electricista | 0.5 | /R | x | 18.4 | =
Subtotal mà d'obra
Material
| BHNTL11Y | u | Simon 706 Foco 70621030483 on-off 35º Muntat a sostre | 1 |  | x | 35 | =
Subtotal material
|  |  | Despeses auxiliars |  |  |  | 1.5 | %
Cost directe
Total
P-95 | KHNTL11Z | u | Subministrament i col·locació de sensor per a detecció de presència, amb teemporitzador, amb les següents carecterístiques o característiques equivalents: Sensor CELER 7860020050 Sensor de moviment i crepuscular Muntat a sostre |  |  |  | Rend.: | 1
Mà d'obra
| A013H000 | h | Ajudant electricista | 0.5 | /R | x | 16.04 | =
| A012H000 | h | Oficial 1a electricista | 0.5 | /R | x | 18.4 | =
Subtotal mà d'obra
Material
| BHNTL11Z | u | Sensor CELER 7860020050 Sensor de moviment i crepuscular Muntat a sostre | 1 |  | x | 20.19 | =
Subtotal material
|  |  | Despeses auxiliars |  |  |  | 1.5 | %
Cost directe
Total
P-96 | KQ72Y10X | u | Retirada d'elements puntuals (jardineres, elements decoratius, etc) i mobiliari municipal de les zones a intervenir, per part de la brigada municipal (sense cost per a l'empresa adjudicatària). Els treballs es duran a terme prèviament a la signatura de l'acta de replanteig i inclouran els següents àmbits o estances: - Soterrani (material de neteja, recanvis màquina d'aigua...) - Pati interior a planta baixa (cossiols, jardineres...) - Vestíbul d'accés a planta baixa (expositor, vitrina, pantalla digital, cadires...) - Estança annexa al despatx de planta primera (taula, prestatges, material d'arxiu...) - Estança arxiu planta segona (material d'arxiu, prestatges...) |  |  |  | Rend.: | 1
Mà d'obra
| A012M000 | h | Oficial 1a muntador | 0 | /R | x | 24.1 | =
Subtotal mà d'obra
Cost directe
|  |  | Despeses auxiliars |  |  |  | 2.5 | %
Total
Partida d'obra
P-1 | 1511HSF2 | m2 | Coberta transitable, formació de pendents amb formigó de 150 kg/m3, aïllament amb plaques de poliestirè extruït (XPS) de gruix 70 mm, capa separadora, impermeabilització amb una membrana de dues làmines de densitat superficial 7,2 kg/m2 LO-40-FP de 130 g/m2 i acabat de terrat amb paviment format per dues capes de rajola ceràmica |  |  |  | Rend.: | 1
Partida d'obra
| E713KA98 | m2 | Membrana per a impermeabilització de cobertes PN-6 segons la norma UNE 104402 de dues làmines, de densitat superficial 7,2 kg/m2 formada per làmina bituminosa d'oxiasfalt LO-40 FP amb armadura de feltre de polièster de 130 g/m2, adherides entre elles en calent i col·locades sobre capa separadora amb geotèxtil | 1 |  | x | 22.1087 | =
| E511PJFB | m2 | Acabat de terrat amb paviment format per dues capes de rajola ceràmica, una de ceràmica comuna i una de mecànica amb acabat fi, de color vermell i de 28x14 cm, col·locades la 1a amb morter asfàltic i la 2a amb morter mixt 1:2:10 | 1 |  | x | 33.5479 | =
| E7A24A0L | m2 | Barrera de vapor/estanquitat amb vel de polietilè de 50 µm i 48 g/m2, col·locada no adherida | 1 |  | x | 1.1714 | =
| E7C2E773 | m2 | Aïllament de planxa de poliestirè extruït (XPS), de 70 mm de gruix, resistència a compressió >= 300 kPa, resistència tèrmica entre 2,059 i 1,892 m2.K/W, amb la superfície llisa i cantell mitjamossa, col·locada amb morter adhesiu | 1 |  | x | 13.2699 | =
| E5Z15A2B | m2 | Formació de pendents amb formigó de dosificació 150 kg/m3 de ciment pòrtland amb filler calcari CEM II/B-L 32,5 R, de 10 cm de gruix mitjà, amb acabat remolinat | 1 |  | x | 13.2137 | =
Subtotal partida d'obra
Cost directe
Total
P-2 | 17CDE0RX | m2 | Acabat de façana a l'entorn de les cobertes intervingudes, amb referit i pintat de les vores, trams nous de paret de tancament, etc, per tal d'integrar-lo amb la resta de façanes inexistents, sobre les quals no es preveu intervenir. |  |  |  | Rend.: | 1
Partida d'obra
| E881C136 | m2 | Arrebossat amb morter monocapa (OC) de ciment, de designació CSIV-W2, segons la norma UNE-EN 998-1, col·locat manualment i acabat raspat | 1 |  | x | 20.386 | =
Subtotal partida d'obra
Cost directe
Total
P-3 | 1G22420X | u | Instal·lació elèctrica interior segons plànols de projecte, amb grau d'electrificació bàsic. Inclou ajudes de ram de paleta. |  |  |  | Rend.: | 1
Partida d'obra
| EG322134 | m | Cable amb conductor de coure 450/750 V de tensió assignada, amb designació H07V-R, unipolar, de secció 1 x 2,5 mm2, amb aïllament PVC, col·locat en tub | 50 |  | x | 0.85075 | =
| EG151D11 | u | Caixa de derivació quadrada de plàstic, de 200x200 mm, amb grau de protecció IP-40, encastada | 2 |  | x | 14.572 | =
| EG134701 | u | Caixa per a quadre de comandaments i protecció, de material autoextingible, amb porta, per a deu mòduls i encastada | 1 |  | x | 19.26 | =
| EG42129D | u | Interruptor diferencial de la classe AC, gamma residencial, de 25 A d'intensitat nominal, bipolar (2P), de sensibilitat 0,03 A, de desconnexió fix instantani, amb botó de test incorporat i indicador mecànic de defecte, construït segons les especificacions de la norma UNE-EN 61008-1, de 2 mòduls DIN de 18 mm d'amplària, muntat en perfil DIN | 1 |  | x | 35.2027 | =
| EG322144 | m | Cable amb conductor de coure 450/750 V de tensió assignada, amb designació H07V-R, unipolar, de secció 1 x 4 mm2, amb aïllament PVC, col·locat en tub | 40 |  | x | 1.0241 | =
| EGA12522 | u | Avisador acústic adossable de 230 V, de so musical, preu alt, muntat superficialment | 1 |  | x | 19.1708 | =
| EG482125 | u | Protector per a sobretensions permanents i transitòries amb IGA integrat d'intensitat nominal 25 A, bipolar (1P+N), PIA corba C, de poder de tall segons UNE-EN 60898 de 6000 A, intensitat màxima transitòria 15 kA, muntat en perfil DIN | 1 |  | x | 135.5313 | =
| EG641177 | u | Polsador de tipus universal, 10 A 250 V, amb 1 contacte NA, amb tecla i làmpada pilot, preu alt, encastat | 1 |  | x | 11.7367 | =
| EG222711 | m | Tub flexible corrugat de PVC, de 20 mm de diàmetre nominal, aïllant i no propagador de la flama, resistència a l'impacte d'1 J, resistència a compressió de 320 N i una rigidesa dielèctrica de 2000 V, muntat encastat | 165 |  | x | 0.81823 | =
| EG161411 | u | Caixa de derivació rectangular de plàstic, de 100x160 mm, amb grau de protecció IP-40, encastada | 1 |  | x | 11.722 | =
| EG222811 | m | Tub flexible corrugat de PVC, de 25 mm de diàmetre nominal, aïllant i no propagador de la flama, resistència a l'impacte d'1 J, resistència a compressió de 320 N i una rigidesa dielèctrica de 2000 V, muntat encastat | 25 |  | x | 0.87943 | =
| EG322124 | m | Cable amb conductor de coure 450/750 V de tensió assignada, amb designació H07V-R, unipolar, de secció 1 x 1,5 mm2, amb aïllament PVC, col·locat en tub | 302 |  | x | 0.71815 | =
| EG415A9D | u | Interruptor automàtic magnetotèrmic de 25 A d'intensitat nominal, tipus PIA corba C, bipolar (2P), de 6000 A de poder de tall segons UNE-EN 60898, de 2 mòduls DIN de 18 mm d'amplària, muntat en perfil DIN | 1 |  | x | 20.0813 | =
| EG415A9C | u | Interruptor automàtic magnetotèrmic de 20 A d'intensitat nominal, tipus PIA corba C, bipolar (2P), de 6000 A de poder de tall segons UNE-EN 60898, de 2 mòduls DIN de 18 mm d'amplària, muntat en perfil DIN | 1 |  | x | 19.8213 | =
| EG415A9B | u | Interruptor automàtic magnetotèrmic de 16 A d'intensitat nominal, tipus PIA corba C, bipolar (2P), de 6000 A de poder de tall segons UNE-EN 60898, de 2 mòduls DIN de 18 mm d'amplària, muntat en perfil DIN | 2 |  | x | 19.4913 | =
| EG415A99 | u | Interruptor automàtic magnetotèrmic de 10 A d'intensitat nominal, tipus PIA corba C, bipolar (2P), de 6000 A de poder de tall segons UNE-EN 60898, de 2 mòduls DIN de 18 mm d'amplària, muntat en perfil DIN | 1 |  | x | 19.3013 | =
| EG41149C | u | Interruptor automàtic magnetotèrmic de 20 A d'intensitat nominal, tipus ICP-M, bipolar (2P), de 6000 A de poder de tall segons UNE 20317, de 2 mòduls DIN de 18 mm d'amplària, muntat en perfil DIN | 1 |  | x | 35.3413 | =
| EG322154 | m | Cable amb conductor de coure 450/750 V de tensió assignada, amb designació H07V-R, unipolar, de secció 1 x 6 mm2, amb aïllament PVC, col·locat en tub | 24 |  | x | 2.1429 | =
| EG161611 | u | Caixa de derivació rectangular de plàstic, de 130x200 mm, amb grau de protecció IP-40, encastada | 8 |  | x | 14.6001 | =
Subtotal partida d'obra
Cost directe
Total
P-4 | 1J41400X | u | Instal·lació de fontaneria interior d'acord amb els plànols de projecte (dues cambres higièniques amb subministrament únicament d'aigua freda). Inclou la xarxa de reutilització d'aigües pluvials per al subministrament i xarxa de reforç connectada directament a xarxa. Inclou ajudes de ram de paleta. |  |  |  | Rend.: | 1
Partida d'obra
| EJ2Z4127 | u | Aixeta de pas, encastada, de llautó cromat, preu alt, amb sortida de diàmetre 1/2´´ i entrada de 1/2´´ | 4 |  | x | 44.0786 | =
| EN314427 | u | Vàlvula de bola manual amb rosca, de dues peces amb pas total, de bronze, de diàmetre nominal 1/2´´, de 16 bar de PN i preu alt, muntada superficialment | 3 |  | x | 18.2024 | =
| EF5343B2 | m | Tub de coure R220 (recuit) de 12 mm de diàmetre nominal, d'1 mm de gruix, segons normaUNE-EN 1057, soldat per capil·laritat, amb grau de dificultat mitjà i col·locat superficialment | 10 |  | x | 8.1821 | =
| EF5383B2 | m | Tub de coure R220 (recuit) de 18 mm de diàmetre nominal, d'1 mm de gruix, segons normaUNE-EN 1057, soldat per capil·laritat, amb grau de dificultat mitjà i col·locat superficialment | 6 |  | x | 10.6502 | =
| EF5383B7 | m | Tub de coure R220 (recuit) de 18 mm de diàmetre nominal, d'1 mm de gruix, segons normaUNE-EN 1057, soldat per capil·laritat, amb grau de dificultat mitjà i col·locat encastat | 22 |  | x | 11.8511 | =
| EF5343B7 | m | Tub de coure R220 (recuit) de 12 mm de diàmetre nominal, d'1 mm de gruix, segons normaUNE-EN 1057, soldat per capil·laritat, amb grau de dificultat mitjà i col·locat encastat | 17 |  | x | 8.9593 | =
Subtotal partida d'obra
Cost directe
Total
P-6 | 445AA6HX | m2 | Sostre nervat unidireccional de 20+5 cm, amb cassetons de morter de ciment amb una quantia de 0,82 m2/m2 de sostre, intereixos 0,7 m, amb una quantia de 15 kg/m2 d'armadura AP500 S d'acer en barres corrugades, armadura en malles electrosoldades 15x30 cm, 6i 6 mm de D, i una quantia 0,09 m3 de formigó HA-25/B/20/I abocat amb cubilot, inclou l'encofrat lateral dels cèrcols amb una quantia 0,05 m2/m2 de sostre |  |  |  | Rend.: | 1
Partida d'obra
| K4D93EA6 | m2 | Alleugeridor per a sostre nervat amb cassetons de morter de ciment de 60x20 cm i 20 cm d'alçària | 0.82 |  | x | 9.2399 | =
| K45A17H3 | m3 | Formigó per a sostre nervat unidireccional, HA-25/B/20/I, de consistència tova i grandària màxima del granulat 20 mm, abocat amb cubilot | 0.09 |  | x | 94.5259 | =
| K4D8D500 | m2 | Muntatge i desmuntatge d'encofrat amb tauler de fusta de pi, per a cèrcols de directriu recta | 0.05 |  | x | 27.962 | =
| K4BADC88 | m2 | Armadura per a sostre nervat unidireccional amb malla electrosoldada de barres corrugades d'acer ME 30x15 cm D:6-6 mm 6x2,2 m B500T UNE-EN 10080 | 1 |  | x | 2.5915 | =
| K4DA1DX0 | m2 | Muntatge i desmuntatge d'encofrat per a sostre nervat unidireccional, a una alçària <= 3 m, amb tauler de fusta de pi, sobre entramat desmuntable | 1 |  | x | 27.5843 | =
| K4BA3000 | kg | Armadura per a sostre nervat unidireccional AP500 S d'acer en barres corrugades B500S de límit elàstic >= 500 N/mm2 | 15 |  | x | 1.3379 | =
Subtotal partida d'obra
Cost directe
Total
P-7 | 445CC87X | m2 | Llosa de formigó armat de 18 cm de gruix amb muntatge i desmuntatge d'encofrat per a lloses, a una alçària >= 5 m, amb tauler de fusta de pi, amb una quantia de 1 m2/m2, formigó HA-25/B/10/IIa, abocat amb bomba i armadura AP500 S d'acer en barres corrugades amb una quantia de 20 kg/m2 |  |  |  | Rend.: | 1
Partida d'obra
| K4BC3000 | kg | Armadura per a lloses d'estructura AP500 S d'acer en barres corrugades B500S de límit elàstic >= 500 N/mm2 | 20 |  | x | 1.3578 | =
| K4DCBD00 | m2 | Muntatge i desmuntatge d'encofrat per a lloses inclinades, a una alçària <= 5 m, amb tauler de fusta de pi | 1 |  | x | 77.8783 | =
| K45CA8C4 | m3 | Formigó per a lloses inclinades, HA-25/B/10/IIa, de consistència tova i grandària màxima del granulat 10 mm, abocat amb bomba | 0.2 |  | x | 93.1391 | =
Subtotal partida d'obra
Cost directe
Total
P-8 | 44M1411X | u | Estintolament de paret de marès de 29 cm de gruix, amb dos perfil d'acer per a estructures S275JR laminats en calent, amb una quantia de 151 kg/m, per a una càrrega total de 24 t/m, per a pas de 0,8 a 1,5 m d'amplària, col·locat sobre daus de recolzament de formigó estructural HA-25/B/10/I, apuntalament per les dues bandes amb puntal tubular metàl·lic de <= 150 kN de càrrega màxima, enderroc amb mitjans manuals i càrrega manual de runa sobre camió o contenidor |  |  |  | Rend.: | 1
Partida d'obra
| K4C31520 | m | Muntatge i desmuntatge d'apuntalament de biga a una alçària <= 5 m amb puntal tubular metàl·lic de 3 tubs i <= 150 kN de càrrega màxima admissible, amb elements de recolzament roscats | 4 |  | x | 10.2651 | =
| K44Z5A25 | kg | Acer S275JR segons UNE-EN 10025-2, en perfils laminats en calent sèrie L, LD, T, rodó, quadrat, rectangular i planxa, treballat a taller i amb una capa d'imprimació antioxidant, per a reforç d'elements d'encastament, recolzament i rigiditzadors, col·locat a l'obra amb soldadura | 4.3 |  | x | 3.5688 | =
| K4FZ610L | m3 | Ataconat amb maó massís d'elaboració mecànica en estintolament de paret d'obra ceràmica, amb morter mixt | 0.019 |  | x | 647.443 | =
| K2148251 | m3 | Enderroc de mur d'obra ceràmica, amb mitjans manuals i càrrega manual de runa sobre camió o contenidor | 1.656 |  | x | 129.4125 | =
| K4445115 | kg | Acer S275JR segons UNE-EN 10025-2, per a biguetes formades per peça simple, en perfils laminats en calent sèrie IPN, IPE, HEB, HEA, HEM i UPN, treballat a taller i amb una capa d'imprimació antioxidant, col·locat a l'obra amb soldadura | 79.564 |  | x | 2.1574 | =
| K45GD7C5 | m3 | Formigó per a dau de recolzament, HA-25/B/10/I, de consistència tova i grandària màxima del granulat 10 mm, abocat manualment | 0.036 |  | x | 125.287 | =
| K4FR667F | m3 | Reparació amb reposició de peces de brancal d'obra ceràmica amb peces de maó massís d'elaboració mecànica R15 N/mm2, per a revestir de 290x140x50 mm, col·locades amb morter ciment 1:3 | 0.504 |  | x | 492.4662 | =
| K4435111 | kg | Acer S275JR segons UNE-EN 10025-2, per a bigues formades per peça simple, en perfils laminats en calent sèrie IPN, IPE, HEB, HEA, HEM i UPN, amb una capa d'imprimació antioxidant, col·locat a l'obra | 151.2 |  | x | 1.457 | =
| K4DGC500 | m2 | Muntatge i desmuntatge d'encofrat per a dau de recolzament amb tauló de fusta | 0.36 |  | x | 40.4513 | =
Subtotal partida d'obra
Cost directe
Total
P-9 | 44M1422X | u | Estintolament de paret de marès de 29 cm de gruix, amb dos perfil d'acer per a estructures S275JR laminats en calent, amb una quantia de 182 kg/m, per a una càrrega total de 24 t/m, per a pas de 1,5-3,5 m d'amplària, col·locat sobre daus de recolzament de formigó estructural HA-25/B/10/I, apuntalament per les dues bandes amb puntal tubular metàl·lic de <= 150 kN de càrrega màxima, enderroc amb mitjans manuals i càrrega manual de runa sobre camió o contenidor. |  |  |  | Rend.: | 1
Partida d'obra
| K4FZ610L | m3 | Ataconat amb maó massís d'elaboració mecànica en estintolament de paret d'obra ceràmica, amb morter mixt | 0.036 |  | x | 647.443 | =
| K4C31520 | m | Muntatge i desmuntatge d'apuntalament de biga a una alçària <= 5 m amb puntal tubular metàl·lic de 3 tubs i <= 150 kN de càrrega màxima admissible, amb elements de recolzament roscats | 6 |  | x | 10.2651 | =
| K44Z5A25 | kg | Acer S275JR segons UNE-EN 10025-2, en perfils laminats en calent sèrie L, LD, T, rodó, quadrat, rectangular i planxa, treballat a taller i amb una capa d'imprimació antioxidant, per a reforç d'elements d'encastament, recolzament i rigiditzadors, col·locat a l'obra amb soldadura | 41 |  | x | 3.5688 | =
| K4425025 | kg | Acer S275JR segons UNE-EN 10025-2, per a elements d'ancoratge formats per peça simple, en perfils laminats en calent sèrie L, LD, T, rodó, quadrat, rectangular i planxa, treballat a taller i amb una capa d'imprimació antioxidant, col·locat a l'obra amb soldadura | 25.12 |  | x | 1.7202 | =
| K4435111 | kg | Acer S275JR segons UNE-EN 10025-2, per a bigues formades per peça simple, en perfils laminats en calent sèrie IPN, IPE, HEB, HEA, HEM i UPN, amb una capa d'imprimació antioxidant, col·locat a l'obra | 746.2 |  | x | 1.457 | =
| K4445115 | kg | Acer S275JR segons UNE-EN 10025-2, per a biguetes formades per peça simple, en perfils laminats en calent sèrie IPN, IPE, HEB, HEA, HEM i UPN, treballat a taller i amb una capa d'imprimació antioxidant, col·locat a l'obra amb soldadura | 139.624 |  | x | 2.1574 | =
| K2148251 | m3 | Enderroc de mur d'obra ceràmica, amb mitjans manuals i càrrega manual de runa sobre camió o contenidor | 4.226 |  | x | 129.4125 | =
Subtotal partida d'obra
Cost directe
Total
P-10 | 493513BX | m2 | Solera de formigó HM-20/P/20/ I, de 15 cm de gruix, sobre runa compactada. |  |  |  | Rend.: | 1
Partida d'obra
| K7B21A0L | m2 | Làmina separadora de polietilè de 50 µm i 48 g/m2, col·locada no adherida | 1 |  | x | 1.1714 | =
| K7B11AA0 | m2 | Geotèxtil format per feltre de polipropilè teixit de 100 a 110 g/m2, col·locat sense adherir | 1 |  | x | 2.1888 | =
| K9234B91 | m2 | Subbase de grava de pedrera de pedra calcària de 15 cm de gruix i, grandària màxima de 50 a 70 mm, amb estesa i piconatge del material | 1 |  | x | 8.02 | =
| K93615B0 | m2 | Solera de formigó HM-20/P/20/I, de consistència plàstica i grandària màxima del granulat 20 mm, de gruix 15 cm, abocat des de camió | 1 |  | x | 16.6404 | =
Subtotal partida d'obra
Cost directe
Total
P-11 | 4A2T271E | u | Trapa practicable de planxa d'acer d'accés a coberta de 120x60 cm de planxa d'acer galvanitzat i frontisses, maneta, pany, clau i escala plegable d'alumini, no inclou formació de forat i bastida |  |  |  | Rend.: | 1
Partida d'obra
| K612V51K | m2 | Sòcol per a trapa practicable per a un forat rectangular, amb paret de 14 cm de gruix per a revestir, de maó calat HD de 290x140x100 mm amb morter mixt 1:2:10 | 1.08 |  | x | 43.878 | =
| K7Z15MD0 | m | Matarracó de radi 6 cm, fet amb morter de ciment 1:6 | 3.6 |  | x | 8.5373 | =
| K7Z1JWD2 | m2 | Arrebossat a bona vista de faixa horitzontal, per a suport de membranes, amb morter de ciment 1:6 amb acabat remolinat | 1.08 |  | x | 28.0422 | =
| K7Z32GX5 | m2 | Reforç lineal de membrana, amb làmina de betum modificat LBM (SBS)-50/G-FP amb armadura de feltre de polièster de 150 g/m2, amb acabat de color estàndard, adherida en calent, prèvia imprimació | 2.88 |  | x | 24.475 | =
| KADT172E | u | Trapa practicable de planxa d'acer galvanitzat, per a un buit d'obra de 120x60 cm, amb sòcol prefabricat, amb frontisses, maneta, pany, clau i escala plegable d'alumini, col·locada amb fixacions mecàniques | 1 |  | x | 545.4045 | =
Subtotal partida d'obra
Cost directe
Total
P-15 | E4E2682X | m2 | Paret estructural d'una cara vista, de 30 cm de gruix, de bloc de morter de ciment foradat, R-6, de 400x200x300 mm, de cara vista, llis, gris, amb components hidrofugants, categoria I segons norma UNE-EN 771-3, col·locat amb morter de ciment pòrtland amb filler calcari, de dosificació 1:0,25:3 (15 N/mm2) i amb una resistència a compressió de la paret de 3 N/mm2. Inclou armat amb barres d'acer corrugat B500S i reblert amb formigó HA-25/P/20/I, de consistència plàstica i grandària màxima del granulat 20 mm, col·locat manualment. Aquesta partida ha d'incloure la trava amb parets existents de marès d'acord amb els plànols d'estructura. |  |  |  | Rend.: | 1
Mà d'obra
| A0140000 | h | Manobre | 0.28 | /R | x | 20 | =
| A0122000 | h | Oficial 1a paleta | 0.56 | /R | x | 23 | =
Subtotal mà d'obra
Material
| B0E244W6 | u | Bloc foradat de morter de ciment, llis, de 400x300x200 mm, amb components hidrofugants, de cara vista, gris, categoria I segons norma UNE-EN 771-3 | 13.4375 |  | x | 1.66 | =
Subtotal material
Element compost
| D070A9A1 | m3 | Morter mixt de ciment pòrtland amb filler calcari CEM II/B-L, calç i sorra, amb 450 kg/m3 de ciment, amb una proporció en volum 1:0,25:3 i 15 N/mm2 de resistència a compressió, elaborat a l'obra | 0.0252 |  | x | 119.7918 | =
Subtotal element compost
Partida d'obra
| E4EZ3000 | kg | Acer en barres corrugades elaborat a l'obra B500S de límit elàstic >= 500 N/mm2 per a l'armadura de parets de blocs de morter de ciment | 1 |  | x | 1.0989 | =
| E4EZ72B4 | m3 | Formigó per a fàbrica de blocs de morter de ciment, HA-25/P/20/I, de consistència plàstica i grandària màxima del granulat 20 mm, col·locat manualment | 0.1 |  | x | 110.3725 | =
|  |  | Despeses auxiliars |  |  |  | 3 | %
Cost directe
Total

## T-SMP
Projecte bàsic i executiu per a la reforma interior de l'Ajuntament de Llubí. Fases 01+02 | Projecte bàsic i executiu per a la reforma interior de l'Ajuntament de Llubí. Fases 01+02 | Projecte bàsic i executiu per a la reforma interior de l'Ajuntament de Llubí. Fases 01+02 | Projecte bàsic i executiu per a la reforma interior de l'Ajuntament de Llubí. Fases 01+02
Banys adaptats, connexió a clavegueram, tractament d'aigües | Banys adaptats, connexió a clavegueram, tractament d'aigües | Banys adaptats, connexió a clavegueram, tractament d'aigües | Banys adaptats, connexió a clavegueram, tractament d'aigües
brutes i instal·lació de nou ascensor. | brutes i instal·lació de nou ascensor. | brutes i instal·lació de nou ascensor. | brutes i instal·lació de nou ascensor.
Justificació d'elements | Justificació d'elements | Justificació d'elements | Justificació d'elements
Codi | U.A. | Descripció | Preu
Mà d'obra
A0121000 | h | Oficial 1a | 23
A0122000 | h | Oficial 1a paleta | 23
A0123000 | h | Oficial 1a encofrador | 23
A0124000 | h | Oficial 1a ferrallista | 23
A0125000 | h | Oficial 1a soldador | 23.7
A0127000 | h | Oficial 1a col·locador | 23
A0129000 | h | Oficial 1a guixaire | 23
A012A000 | h | Oficial 1a fuster | 23.8
A012B000 | h | Oficial 1a estucador | 23
A012D000 | h | Oficial 1a pintor | 20
A012E000 | h | Oficial 1a vidrier | 22.7
A012G000 | h | Oficial 1a calefactor | 24.1
A012H000 | h | Oficial 1a electricista | 18.4
A012J000 | h | Oficial 1a lampista | 24.1
A012M000 | h | Oficial 1a muntador | 24.1
A0133000 | h | Ajudant encofrador | 20.1
A0134000 | h | Ajudant ferrallista | 20.1
A0135000 | h | Ajudant soldador | 20.1
A0137000 | h | Ajudant col·locador | 20.1
A013A000 | h | Ajudant fuster | 20.9
A013B000 | h | Ajudant estucador | 20.1
A013D000 | h | Ajudant pintor | 20.1
A013G000 | h | Ajudant calefactor | 20.1
A013H000 | h | Ajudant electricista | 16.04
A013J000 | h | Ajudant lampista | 20.1
A013M000 | h | Ajudant muntador | 20.1
A0140000 | h | Manobre | 20
A0149000 | h | Manobre guixaire | 19.5
A0150000 | h | Manobre especialista | 22
A01H2000 | h | Oficial 1a per a seguretat i salut | 23.38
A01H3000 | h | Ajudant per a seguretat i salut | 20.76
A01H4000 | h | Manobre per a seguretat i salut | 16.43
Maquinària
C1101200 | h | Compressor amb dos martells pneumàtics | 15.65
C1105A00 | h | Retroexcavadora amb martell trencador | 64.48
C1311440 | h | Pala carregadora sobre pneumàtics de 15 a 20 t | 88.61
C1312340 | h | Pala excavadora giratoria sobre pneumàtics de 15 a 20 t | 84.74
C1313330 | h | Retroexcavadora sobre pneumàtics de 8 a 10 t | 50.9
C133A030 | h | Compactador duplex manual de 700 kg | 8.03
C1501700 | h | Camió per a transport de 7 t | 32.21
C1701100 | h | Camió amb bomba de formigonar | 155.18
C1704100 | h | Mesclador continu amb sitja per a morter preparat a granel | 1.7
C1705600 | h | Formigonera de 165 l | 1.71
C1Z13000 | h | Camió grua per a seguretat i salut | 45.42
C1Z13700 | h | Camió per a transport de 7 t, per a seguretat i salut | 32.21
C1ZQB330 | u | Transport per entrega i retirada de mòdul prefabricat per a equipament sanitaris a obra de 2,4x2,6 m amb tancaments formats per placa de dues planxes d'acer prelacat i aïllament interior de 40mm de gruix i paviment format per tauler aglomarat hidròfug amb acabat de PVC sobre xapa galvanitzada i llana mineral de vidre, instal·lació elèctrica amb 1 punt de llum, interruptor, endolls i protecció diferencial, i equipat amb 1 inodor,2 dutxes,lavabo col·lectiu amb 1 aixeta i termos elèctric 50 litres | 182.26
C2001000 | h | Martell trencador manual | 3.26
C200B000 | h | Talladora amb disc de carborúndum | 3.26
C200P000 | h | Equip i elements auxiliars per a soldadura elèctrica | 3.12
C200S000 | h | Equip i elements auxiliars per a tall oxiacetilènic | 6.61
Material
B0111000 | m3 | Aigua | 1.67
B0310020 | t | Sorra de pedrera per a morters | 17.37
B0311010 | t | Sorra de pedrera de pedra calcària per a formigons | 16.18
B0331300 | t | Grava de pedrera de pedra calcària, de 50 a 70 mm | 16.32
B0331Q10 | t | Grava de pedrera de pedra calcària, de grandària màxima 20 mm, per a formigons | 16.15
B0512401 | t | Ciment pòrtland amb filler calcari CEM II/B-L 32,5 R segons UNE-EN 197-1, en sacs | 103.3
B0521100 | kg | Guix de designació B1/20/2, segons la norma UNE-EN 13279-1 | 0.12
B0522300 | kg | Guix escaiola de designació A, segons la norma UNE-EN 13279-1 | 0.12
B0532310 | kg | Calç aèria hidratada CL 90-S, en sacs | 0.22
B05A2203 | kg | Material per a rejuntat de rajoles ceràmiques CG2 segons norma UNE-EN 13888, de color | 0.82
B05A2203K8TP | kg | Morter deformable i impermeable per al rejuntat de rajoles ceràmiques en balcons, terrasses i sòls amb calefacció radiant, Classificació segons EN 13888 com CG2, PCI PERICOLOR FLEX, de BASF-CC, ref. P01FJ500 de la serie Morter de rejuntat cimentòs especial universal de BASF-CC | 1.4
B064300C | m3 | Formigó HM-20/P/20/I de consistència plàstica, grandària màxima del granulat 20 mm, amb >= 200 kg/m3 de ciment, apte per a classe d'exposició I | 59.55
B065710B | m3 | Formigó HA-25/B/10/I de consistència tova, grandària màxima del granulat 10 mm, amb >= 250 kg/m3 de ciment, apte per a classe d'exposició I | 67.74
B065760B | m3 | Formigó HA-25/B/10/IIa de consistència tova, grandària màxima del granulat 10 mm, amb >= 275 kg/m3 de ciment, apte per a classe d'exposició IIa | 68.27
B065910B | m3 | Formigó HA-25/B/20/I de consistència tova, grandària màxima del granulat 20 mm, amb >= 250 kg/m3 de ciment, apte per a classe d'exposició I | 65.29
B065910C | m3 | Formigó HA-25/P/20/I de consistència plàstica, grandària màxima del granulat 20 mm, amb >= 250 kg/m3 de ciment, apte per a classe d'exposició I | 65.29
B0710280 | t | Morter per a ram de paleta, classe M 7,5 (7,5 N/mm2), a granel, de designació (G) segons norma UNE-EN 998-2 | 31.07
B0711010 | kg | Adhesiu cimentós tipus C1 segons norma UNE-EN 12004 | 0.28
B0711024 | kg | Adhesiu cimentós tipus C2 TE segons norma UNE-EN 12004 | 0.77
B0A14200 | kg | Filferro recuit de diàmetre 1,3 mm | 1.17
B0A31000 | kg | Clau acer | 1.36
B0A41000 | cu | Visos per a fusta o tacs de pvc | 3.2
B0A44000 | cu | Visos per a plaques de guix laminat | 9.3
B0A4A400 | cu | Visos galvanitzats | 2.11
B0A61600 | u | Tac de niló de 6 a 8 mm de diàmetre, amb vis | 0.15
B0A75400 | u | Abraçadora plàstica, de 12 mm de diàmetre interior | 0.24
B0A75700 | u | Abraçadora plàstica, de 18 mm de diàmetre interior | 0.29
B0B2A000 | kg | Acer en barres corrugades B500S de límit elàstic >= 500 N/mm2 | 0.6
B0B341C4 | m2 | Malla electrosoldada de barres corrugades d'acer ME 30x15 cm D:6-6 mm 6x2,2 m B500T UNE-EN 10080 | 1.34
B0CC1410 | m2 | Placa de guix laminat estàndard (A) i gruix 15 mm, amb vora afinada (BA), segons la norma UNE-EN 520 | 4.96
B0CC2410 | m2 | Placa de guix laminat hidròfuga (H) i gruix 15 mm, amb vora afinada (BA), segons la norma UNE-EN 520 | 7.37
B0D21030 | m | Tauló de fusta de pi per a 10 usos | 0.38
B0D31000 | m3 | Llata de fusta de pi | 227.13
B0D41010 | m2 | Post de fusta de pi per a 3 usos | 3.38
B0D625A0 | cu | Puntal metàl·lic i telescòpic per a 3 m d'alçària i 150 usos | 9.37
B0D629A0 | cu | Puntal metàl·lic i telescòpic per a 5 m d'alçària i 150 usos | 22.49
B0D62B60 | cu | Puntal tubular metàl·lic de 3 tubs, d'alçària >3 m de <= 150 kN de càrrega màxima admissible, amb elements de recolzament roscats i 25 usos | 11.76
B0D71130 | m2 | Tauler elaborat amb fusta de pi, de 22 mm de gruix, per a 10 usos | 1.28
B0DZA000 | l | Desencofrant | 2.75
B0DZJ0K6 | m2 | Perfil metàl·lic desmuntable per a suport d'encofrat de sostres, per a 25 usos | 2.68
B0DZSM0K | u | Tub metàl.lic de 2,3´´ de diàmetre, per a 150 usos | 0.11
B0DZV055 | u | Element de suport de barana per a fixar a puntal metàl·lic, per a 20 usos, per a seguretat i salut | 0.2
B0E244W6 | u | Bloc foradat de morter de ciment, llis, de 400x300x200 mm, amb components hidrofugants, de cara vista, gris, categoria I segons norma UNE-EN 771-3 | 1.66
B0F17251 | u | Maó massís d'elaboració mecànica R-15, de 290x140x50 mm, per a revestir, categoria I, HD, segons la norma UNE-EN 771-1 | 0.3
B0F1E2A1 | u | Maó calat R-10, de 290x140x100 mm, per a revestir, categoria I, HD, segons la norma UNE-EN 771-1 | 0.18
B0F1G2ALFBDR | u | Maó calat Gero fonoabsorbent de 285x135x90 mm, cares no vistes , ref. 8GEROF de la serie Gero d'ALMACELLES | 0.24
B0FG2JA3 | u | Rajola ceràmica comuna de forma rectangular i elaboració mecànica, de 28x14x1 cm, de color vermell | 0.13
B0FG3JA3 | u | Rajola ceràmica fina de forma rectangular i elaboració mecànica, de 28x14x1 cm, de color vermell | 0.15
B0FH719X | m2 | Rajola de gres porcel·lànic de 120x120cm, de la sèrie ERA de la marca LIVING CERAMICS. | 42
B0G1HB0X | m2 | Rajola de gres porcel·lànic de gran format (120x270cm) de la sèrie Noon de Living Cermics. | 83
B1414119 | u | Casc de seguretat , de polietilè, amb un pes màxim de 400 g, amb pantalla facial amb visor de malla de reixeta metàl.lica, acoblada amb arnès abatible, homologat segons UNE-EN 812 i UNE-EN 1731 | 24.4
B1421110 | u | Ulleres de seguretat antiimpactes estàndard, amb muntura universal, amb visor transparent i tractament contra l'entelament, homologades segons UNE-EN 167 i UNE-EN 168 | 5.31
B1433115 | u | Protector auditiu tipus orellera acoplable a casc industrial de seguretat, homologat segons une-en 352, une-en 397 i une-en 458 | 14.94
B1445003 | u | Mascareta de protecció respiratòria, homologada segons UNE-EN 140 | 1.54
B1457520 | u | Parella de guants aïllants del fred i absorbents de les vibracions, de PVC sobre suport d'escuma de poliuretà, folrats interiorment amb teixit hidròfug reversible amb maniguets fins a mig avantbraç, homologats segons UNE-EN 511 i UNE-EN 420 | 9.95
B1Z0Y250 | m2 | Amortització diària de bastida tubular metàl·lica fixa, formada per bastiments de 70 cm d'amplària i alçària <= 200 cm, amb bases regulables, tubs travessers, tubs de travament, plataformes de treball d'amplària com a mínim de 60 cm, escales d'accés, baranes laterals, sòcols i xarxa de protecció de poliamida, col·locada a tota la cara exterior i amarradors cada 20 m2 de façana, inclosos tots els elements de senyalització normalitzats, per a seguretat i salut | 0.09
B2RA71H0 | t | Deposició controlada a dipòsit autoritzat, amb cànon sobre la deposició controlada dels residus de la construcció no inclòs, de residus de formigó inerts amb una densitat 1,45 t/m3, procedents de construcció o demolició, amb codi 170101 segons la Llista Europea de Residus (ORDEN MAM/304/2002) | 7.5
B44Z5011 | kg | Acer S275JR segons UNE-EN 10025-2, format per peça simple, en perfils laminats en calent sèrie IPN, IPE, HEB, HEA, HEM i UPN, tallat a mida i amb una capa d'imprimació antioxidant | 0.84
B44Z501A | kg | Acer S275JR segons UNE-EN 10025-2, format per peça simple, en perfils laminats en calent sèrie IPN, IPE, HEB, HEA, HEM i UPN, treballat al taller per a col·locar amb soldadura i amb una capa d'imprimació antioxidant | 0.93
B44Z502A | kg | Acer S275JR segons UNE-EN 10025-2, format per peça simple, en perfils laminats en calent sèrie L, LD, T, rodó, quadrat, rectangular i planxa, treballat al taller per a col·locar amb soldadura i amb una capa d'imprimació antioxidant | 1
B44Z5A2A | kg | Acer S275JR segons UNE-EN 10025-2, format per peça simple, per a reforç d'elements d'encastament, recolzament i rigiditzadors, en perfils laminats en calent sèrie L, LD, T, rodó, quadrat, rectangular i planxa, treballat al taller per a col·locar amb soldadura i amb una capa d'imprimació antioxidant | 1.19
B4D93EA6 | u | Cassetó per a sostre nervat de morter de ciment de 60x20 cm i 20 cm d'alçària | 0.88
B5ZZJTNT | u | Vis d'acer galvanitzat de 5,5x110 mm, amb junts de plom i ferro i tac de niló de diàmetre 8/10 mm | 0.22
B6B11111 | m | Muntant de planxa d'acer galvanitzat, en paraments verticals amb perfils 36 mm d'amplària | 0.8
B6B11211 | m | Muntant de planxa d'acer galvanitzat, en paraments verticals amb perfils 48 mm d'amplària | 0.88
B6B12111 | m | Canal de planxa d'acer galvanitzat, en paraments horitzontals amb perfils 36 mm d'amplària | 0.77
B6B12211 | m | Canal de planxa d'acer galvanitzat, en paraments horitzontals amb perfils 48 mm d'amplària | 0.86
B6BZ1A10 | m | Banda acústica autoadhesiva fins a 50 mm d'amplària per a junts de plaques de guix laminat | 0.5
B7114090 | m2 | Làmina bituminosa d'oxiasfalt LO-40-FP amb armadura de feltre de material polièster de 130 g/m2 | 5.09
B712A0XA | m2 | Làmina de betum modificat amb autoprotecció mineral LBM (SBS) 50/G-FP amb armadura de feltre de polièster de 150 g/m2 reforçada i acabat de color estàndard | 6.79
B7711A00 | m2 | Vel de polietilè de gruix 50 µm i de pes 48 g/m2 | 0.15
B7B11170 | m2 | Geotèxtil format per feltre de polipropilè no teixit, lligat mecànicament de 70 a 90 g/m2 | 0.77
B7B11AA0 | m2 | Geotèxtil format per feltre de polipropilè teixit de 100 a 110 g/m2 | 0.77
B7C2E770 | m2 | Planxa de poliestirè extruït (XPS), de 70 mm de gruix, resistència a compressió >= 300 kPa, resistència tèrmica entre 2,059 i 1,892 m2.K/W, amb la superfície llisa i cantell mitjamossa | 9.28
B7C9R5M0 | m2 | Placa semirígida de llana mineral de roca (MW), de densitat 46 a 55 kg/m3, de 40 mm de gruix, amb una conductivitat tèrmica <= 0,037 W/mK i resistència tèrmica >= 1,081 m2.K/W | 2.57
B7J50010 | dm3 | Massilla per a segellats, d'aplicació amb pistola, de base silicona neutra monocomponent | 14.13
B7J5009A | dm3 | Massilla per a segellats, d'aplicació amb pistola, de base poliuretà de polimerització ràpida monocomponent | 11.43
B7J500ZZ | kg | Massilla per a junt de plaques de cartró-guix | 1.07
B7JZ00E1 | m | Cinta de paper resistent per a junts de plaques de guix laminat | 0.07
B7Z24000 | kg | Emulsió bituminosa, tipus ED | 0.74
B7Z24000I5R6 | kg | Emulsió asfàltica no iònica per a recobriment de murs, fonaments o com emulsió bituminosa per a la protecció de superfícies, formigons, etc, segons norma UNE 104-231, envàs de 10 kg, ref. 10860210 de la serie IMPRIMACIONS, EMULSIONS I ADHESIUS de TEXSA | 2.66
B81ZB9K0 | m | Cantonera per a arrebossats i enguixats de material d'alumini per a arestes de 5 mm de gruix i 25 mm de desenvolupament | 2.06
B84Z5610 | m2 | Entramat d'estructura senzilla d'acer galvanitzat per a cel ras continu de plaques de guix laminat format per perfils col·locats cada 600 mm com a màxim , per a fixar al sostre mitjançant vareta de suspensió cada 1,2 m, per a suportar una càrrega de fins a 15 kg | 4.62
B84ZG1A0 | u | Portella de 50x50 cm2 per a registre de cel ras de plaques de guix laminat formada per marc d'alumini i fulla de placa guix laminat hidròfuga (H) amb un gruix total de 15 mm, amb tanca de pressió i dispositiu de retenció | 65.01
B8816242 | kg | Morter de ciment monocapa (OC), de designació CSIV-W2, segons UNE-EN 998-1, per a acabat raspat | 0.31
B89ZPD00 | kg | Pintura plàstica per a interiors | 3.08
B8ZA1000 | kg | Segelladora | 4.25
BADT172E | u | Trapa practicable de planxa d'acer galvanitzat, per a un buit d'obra de 120x60 cm, amb sòcol prefabricat, amb frontisses, maneta, pany, clau i escala plegable d'alumini | 501.77
BAQDS19X | u | Fulla per a porta interior corredissa, de 40mm de gruix, per a buit de pas de 90x270cm. | 1100
BAZGC2HX | u | Guia Klein per a porta corredera encastada de 90cm de buit de pas, de la sèrie LITE T | 64.49
BAZGC2HY | u | Accessoris per a porta corredera de 90cm de buit de pas, de la sèrie LITE+T de la marca KLEIN | 154.85
BAZGC2HZ | u | Kit de maneta i pestell circular enrasat, amb sistema de desbloqueig des de l'exterior, amb acabat lacat de color blanc. | 24
BBBA1500 | u | Placa de senyalització de seguretat laboral, de planxa d'acer llisa serigrafiada, de 40x33 cm | 17.94
BBBAA007 | u | Senyal de prohibició, normalitzada amb pictograma negre sobre fons blanc, de forma circular amb cantells i banda transversal descendent d'esquerra a dreta a 45° en color vermell, de diàmetre 10 cm, per ésser vista fins 3 m | 3.01
BBBAB117 | u | Senyal de obligació, normalitzada amb pictograma blanc sobre fons blau, de forma circular amb cantells en color blanc, de diàmetre 10 cm, per ésser vista fins 3 m | 3.01
BBBAC005 | u | Senyal indicativa de la ubicació d'equips d'extinció d'incendis, normalitzada amb pictograma blanc sobre fons vermell, de forma rectangular o quadrada, costat major 29 cm, per ésser vista fins 12 m de distància | 7.82
BBBAC007 | u | Senyal indicativa de la ubicació d'equips d'extinció d'incendis, normalitzada amb pictograma blanc sobre fons vermell, de forma rectangular o quadrada, costat major 10 cm, per ésser vista fins 3 m de distància | 5.46
BBBAC017 | u | Senyal indicativa d'informació de salvament o socors, normalitzada amb pictograma blanc sobre fons verd, de forma rectangular o quadrada, costat major 10 cm, per ésser vista fins 3 m de distància | 5.52
BBBAD007 | u | Cartell explicatiu del contingut de la senyal, amb llegenda indicativa d'advertència, amb el text en negre sobre fons groc, de forma rectangular, amb el cantell negre, costat major 10 cm, per ésser vist fins 3 m | 9.07
BBBAD017 | u | Cartell explicatiu del contingut de la senyal, amb llegenda indicativa de prohibició, amb el text en negre sobre fons vermell, de forma rectangular, amb el cantell negre, costat major 10 cm, per ésser vist fins 3 m | 6.24
BBBAD027 | u | Cartell explicatiu del contingut de la senyal, amb llegenda indicativa d'obligació, amb el text en blanc sobre fons blau, de forma rectangular, amb el cantell blanc, costat major 10 cm, per ésser vist fins 3 m | 6.23
BBBAF007 | u | Senyal d'advertència, normalitzada amb pictograma negre sobre fons groc, de forma triangular amb el cantell negre, costat major 10 cm, per ésser vista fins 3 m | 2.51
BBL11102 | u | Placa triangular, de 70 cm, amb pintura reflectant, per a 2 usos | 19.75
BC1K2500 | m2 | Mirall de lluna acolorida de gruix 5 mm | 56.09
BD13177B | m | Tub de PVC-U de paret massissa, àrea d'aplicació B segons norma UNE-EN 1329-1, de DN 110 mm i de llargària 3 m, per a encolar | 2.79
BD13277B | m | Tub de PVC-U de paret estructurada, àrea d'aplicació B segons norma UNE-EN 1453-1, de DN 110 mm i de llargària 3 m, per a encolar | 2.65
BD1Z2200 | u | Brida per a tub de PVC de diàmetre entre 75 i 110 mm | 1.19
BDH12110 | u | Neteja i desembussada de fossa sèptica de 6 m3 de volum, amb introducció manual de mànega amb aigua a pressió, amb aparell pneumàtic vibrador incorporat des de compressor situat en camió cisterna | 171.04
BDW3B700 | u | Accessori genèric per a tub de PVC de D=110 mm | 5.37
BDY3B700 | u | Element de muntatge per a tub de PVC de D=110 mm | 0.08
BEM3221X | u | Exractor per a cambra de bany, model SILENT DUAL 300 de Soler Palau, amb detectors de presència i sensor d'humitat. Referència: 5210641100 | 189.21
BF534300 | m | Tub de coure R220 (recuit) de 12 mm de diàmetre nominal i de gruix 1 mm, segons la norma UNE-EN 1057 | 2.44
BF538300 | m | Tub de coure R220 (recuit) de 18 mm de diàmetre nominal i de gruix 1 mm, segons la norma UNE-EN 1057 | 3.57
BFW524B0 | u | Accessori per a tub de coure 12 mm de diàmetre nominal per a soldar per capil·laritat | 0.88
BFW528B0 | u | Accessori per a tub de coure 18 mm de diàmetre nominal per a soldar per capil·laritat | 1.31
BFY5A400 | u | Part proporcional d'elements de muntatge , per a tub de coure sanitari de 12 mm de diàmetre nominal, per a soldar per capilaritat | 0.15
BFY5A800 | u | Part proporcional d'elements de muntatge , per a tub de coure sanitari de 18 mm de diàmetre nominal, per a soldar per capilaritat | 0.19
BG134701 | u | Caixa per a quadre de comandament i protecció, de material autoextingible, amb porta, amb deu mòduls i per a encastar | 16.09
BG151D11 | u | Caixa de derivació quadrada de plàstic, de 200x200 mm, amb grau de protecció IP-40 i per a encastar | 4.42
BG161411 | u | Caixa de derivació rectangular de plàstic, de 100x160 mm, amb grau de protecció IP-40 i per a encastar | 1.57
BG161611 | u | Caixa de derivació rectangular de plàstic, de 130x200 mm, amb grau de protecció IP-40 i per a encastar | 2.82
BG222710 | m | Tub flexible corrugat de PVC, de 20 mm de diàmetre nominal, aïllant i no propagador de la flama, resistència a l'impacte d'1 J, resistència a compressió de 320 N i una rigidesa dielèctrica de 2000 V | 0.19
BG222810 | m | Tub flexible corrugat de PVC, de 25 mm de diàmetre nominal, aïllant i no propagador de la flama, resistència a l'impacte d'1 J, resistència a compressió de 320 N i una rigidesa dielèctrica de 2000 V | 0.25
BG322120 | m | Cable amb conductor de coure 450/750 V de tensió assignada, amb designació H07V-R, unipolar, de secció 1 x 1,5 mm2, amb aïllament PVC | 0.19
BG322130 | m | Cable amb conductor de coure 450/750 V de tensió assignada, amb designació H07V-R, unipolar, de secció 1 x 2,5 mm2, amb aïllament PVC | 0.32
BG322140 | m | Cable amb conductor de coure 450/750 V de tensió assignada, amb designació H07V-R, unipolar, de secció 1 x 4 mm2, amb aïllament PVC | 0.49
BG322150 | m | Cable amb conductor de coure 450/750 V de tensió assignada, amb designació H07V-R, unipolar, de secció 1 x 6 mm2, amb aïllament PVC | 0.73
BG41149C | u | Interruptor automàtic magnetotèrmic, de 20 A d'intensitat nominal, tipus ICP-M, bipolar (2P), de 6000 A de poder de tall segons UNE 20317, de 2 mòduls DIN de 18 mm d'amplària, per a muntar en perfil DIN | 27.93
BG415A99 | u | Interruptor automàtic magnetotèrmic de 10 A d'intensitat nominal, tipus PIA corba C, bipolar (2P), de 6000 A de poder de tall segons UNE-EN 60898, de 2 mòduls DIN de 18 mm d'amplària, per a muntar en perfil DIN | 11.89
BG415A9B | u | Interruptor automàtic magnetotèrmic de 16 A d'intensitat nominal, tipus PIA corba C, bipolar (2P), de 6000 A de poder de tall segons UNE-EN 60898, de 2 mòduls DIN de 18 mm d'amplària, per a muntar en perfil DIN | 12.08
BG415A9C | u | Interruptor automàtic magnetotèrmic de 20 A d'intensitat nominal, tipus PIA corba C, bipolar (2P), de 6000 A de poder de tall segons UNE-EN 60898, de 2 mòduls DIN de 18 mm d'amplària, per a muntar en perfil DIN | 12.41
BG415A9D | u | Interruptor automàtic magnetotèrmic de 25 A d'intensitat nominal, tipus PIA corba C, bipolar (2P), de 6000 A de poder de tall segons UNE-EN 60898, de 2 mòduls DIN de 18 mm d'amplària, per a muntar en perfil DIN | 12.67
BG42129D | u | Interruptor diferencial de la classe AC, gamma residencial, de 25 A d'intensitat nominal, bipolar (2P), de 0,03 A de sensibilitat, de desconnexió fix instantani, amb botó de test incorporat i indicador mecànic de defecte, construït segons les especificacions de la norma UNE-EN 61008-1, de 2 mòduls DIN de 18 mm d'amplària, per a muntar en perfil DIN | 25.03
BG482125 | u | Protector per a sobretensions permanents i transitòries amb IGA integrat d'intensitat nominal 25 A, bipolar (1P+N), PIA corba C, de poder de tall segons UNE-EN 60898 de 6000 A, intensitat màxima transitòria 15 kA, per a muntar en perfil DIN | 128.12
BG641177 | u | Polsador de tipus universal, 10 A 250 V, amb 1 contacte NA, amb tecla i làmpada pilot, preu alt, per a encastar | 6.77
BGA12520 | u | Avisador acústic adossable de 230 V, de so musical, preu alt | 13.05
BGW41000 | u | Part proporcional d'accessoris per a interruptors magnetotèrmics | 0.42
BGW42000 | u | Part proporcional d'accessoris per a interruptors diferencials | 0.38
BGW48000 | u | Part proporcional d'accessoris per a protectors de sobretensions | 0.42
BGWA1000 | u | Part proporcional d'accessoris per a avisadors acústics muntats superficialment | 0.34
BHNTL11X | u | Luz Negra Led lineal BERLIN XL Led CANOVELLES 2800ºK 19.2W/M 1600 Lm/m Muntat a sostre Longitud 130cm+70CM | 204.12
BHNTL11Y | u | Simon 706 Foco 70621030483 on-off 35º Muntat a sostre | 35
BHNTL11Z | u | Sensor CELER 7860020050 Sensor de moviment i crepuscular Muntat a sostre | 20.19
BJ13B611HDEY | u | Lavabo suspès de porcellana sanitària esmaltada ESSENCE, quadrat, sense forat per a aixetes, de dimensions 500x500 mm, acabat blanc, ref. N365839931 de la serie Essence de NOKEN | 513.91
BJ14B213K46X | u | Inodor de porcellana esmaltada, de sortida horitzontal, model ViCare rimless, amb DirectFlush Blanc Ceramic Plus, de la marca Villeroy & Boch, de 70cm de profunditat, de color blanc. Referència: 5649R0R1 | 399
BJ14B213K46Y | u | Seient VITA de Villeroy Boch, d'estabilitat lateral garantida, amb frontisses QuickRelease y SoftClosing d'acer inoxidable. Referència: 9M51B101 | 219
BJ14B213K46Z | u | Placa d'accionament de cisterna, amb doble descàrrega model 300G de Villeroy & Boch, amb placa de vidre de seguretat de color blanc, i polsadors d'acer inoxidable raspat. Referència: 9221 60 RA | 369
BJ1BFAA7HDX | u | Bastidor encastat de Villeroy Boch, per a inodor suspès de fins a 70cm de longitud. Referència: 92242700 | 305
BJ1ZS000 | kg | Pasta per a segellar l'enllaç d'inodors, abocadors i plaques turques | 6.12
BJ23111GHJHX | u | Aixeta electrònica per a lavabo ref. E-LE13-28 de la marca ICONICO amb acabat de color blanc mat. | 234.05
BJ2Z4127 | u | Aixeta de pas mural, per a encastar, de llautó cromat, preu alt, amb sortida de 1/2´´ i entrada de 1/2´´ | 35.21
BJ33B16FHJWX | u | Sifó d'ampolla, empotrat, referència 151.120.11.1 de la marca GEBERIT. | 67.38
BJ42U02X | u | Dosificador de sabó de 350ml. ref 14704502011-28 de la marca ICONICO, en acabat número 28 (blanc mat). | 369.87
BJ42U02Y | u | Escombreta per a inodor, penjada a paret, ref. 14706102100-28 de la marca ICONICO, en acabat número 28 (Blanc Mat). | 184.45
BJ43U00X | u | Mòdul Q+L de la marca ICONICO, fabricat en acer inoxidable i acabat lacat blanc mat, amb mòdul interior per a dispensador de paper i mòdul interior de paperera. Referència: 14710008095 | 2073.87
BJ46U02X | u | Barra mural abatible per a bany adaptat, de 700 mm de llargària, acabat lacat blanc de la sèrie CAP de la marca PBA. Referència: CAP.445.0000 | 379.35
BJ46U02Y | u | Estructura per a fixació de barra mural en envà lleuger de guix laminat, de la sèrie CAT de PBA. CAP.445.CG01.00 | 89.2
BL3111G1 | u | Ascensor elèctric sense cambra de maquinària, sistema de tracció amb reductor i maniobra d'aturada i arrencada de 2 velocitats, velocitat 1 m/s, nivell de trànsit estàndard, per a 6 persones (càrrega màxima de 480 kg), de 2 a 6 parades (recorregut de 3 a 15 m), habitacle de qualitat mitjana de mides 1250x1000 mm, embarcament simple amb portes automàtiques d'obertura central de 2+2 fulles d'acer inoxidable de 800x2000 mm, maniobra col·lectiva de baixada simple, amb marcatge CE segons REAL DECRETO 203/2016 | 17745.18
BL3M11G1 | u | Material per a formació de parada d'ascensor elèctric, velocitat 1 m/s, nivell de trànsit estàndard, per a 6 persones (càrrega màxima 480 kg), de 2 a 6 parades, de qualitat mitjana, portes d'accés automàtiques d'obertura central de 2+2 fulles d'acer inoxidable de 800x2000 mm, maniobra col·lectiva de baixada simple, amb marcatge CE segons REAL DECRETO 203/2016 | 748.14
BM311611 | u | Extintor de pols seca, de càrrega 6 kg, amb pressió incorporada, pintat | 35.76
BMY31000 | u | Part proporcional d'elements especials per a extintors | 0.28
BN314420 | u | Vàlvula de bola manual amb rosca, de dues peces amb pas total, de bronze, de diàmetre nominal 1/2´´, de 16 bar de PN i preu alt | 10.8
BQU1531A | mes | Lloguer de mòdul prefabricat de sanitaris de 3,7x2,3x2,3 m de plafó d'acer lacat i aïllament de poliuretà de 35 mm de gruix, revestiment de parets amb tauler fenòlic, paviment de lamel.les d'acer galvanitzat, amb instal.lació de lampisteria, 1 lavabo col.lectiu amb 3 aixetes, 2 plaques turques, 2 dutxes, mirall i complements de bany, amb instal.lació elèctrica, 1 punt de llum, interruptor, endolls i protecció diferencial | 87.1
BQUA3100 | u | Material sanitari per a assortir una farmaciola, amb el contingut establert a l'ordenança general de seguretat i salut en el treball | 90
BV21760A | u | Mostreig, realització de con d'Abrams, elaboració de les provetes, cura, recapçament i assaig a compressió d'una sèrie de tres provetes cilíndriques de 15x30 cm, segons la norma UNE-EN 12350-1, UNE-EN 12350-2, UNE-EN 12390-1, UNE-EN 12390-2, UNE-EN 12390-3 | 82.85
BV25TD0H | u | Determinació de les característiques mecàniques: resistència a la tracció, límit elàstic, allargament de ruptura i doblegament-desdoblegament d'una proveta d'acer amb característiques especials de ductilitat per a armar formigons, segons la norma UNE 36065 | 56.24
Altres
E89A2EAX | m2 | Lacat de porta de fusta, a taller, amb una capa segelladora i dues d'acabat. | 16.79

## T-DIM
|  |  |  | Projecte bàsic i executiu per a la reforma interior de l'Ajuntament de Llubí. Fases 01+02 | Projecte bàsic i executiu per a la reforma interior de l'Ajuntament de Llubí. Fases 01+02 | Projecte bàsic i executiu per a la reforma interior de l'Ajuntament de Llubí. Fases 01+02 | Projecte bàsic i executiu per a la reforma interior de l'Ajuntament de Llubí. Fases 01+02
|  |  |  | Banys adaptats, connexió a clavegueram, tractament d'aigües | Banys adaptats, connexió a clavegueram, tractament d'aigües | Banys adaptats, connexió a clavegueram, tractament d'aigües | Banys adaptats, connexió a clavegueram, tractament d'aigües
|  |  |  | brutes i instal·lació de nou ascensor. | brutes i instal·lació de nou ascensor. | brutes i instal·lació de nou ascensor. | brutes i instal·lació de nou ascensor.
|  | AMIDAMENTS | AMIDAMENTS | AMIDAMENTS | AMIDAMENTS | AMIDAMENTS
| N | Obra | 01 | Pressupost202136
| N | Capítol | 01 | TREBALLS PREVIS I MITJANS AUXILIARS
| N | Titol 3 | 01 | TREBALLS PREVIS
'01.01.01.004 | L | K21EF01X | u | Desmuntatge d'unitat exterior i suports de sistema d'aire condicionat, amb mitjans manuals, i aplec per a la seva posterior reutilització. | Desmuntatge d'unitat exterior i suports de sistema d'aire condicionat, amb mitjans manuals, i aplec per a la seva posterior reutilització.
Ubicació | T
Planta baixa (pati interior, lateral despatx) |  | 2
Planta segona |  | 1
'01.01.01.005 | L | K652621X | m2 | Subministrament i col·locació d'envà de plaques de guix laminat per tal de separar l'àmbit de la zona d'intervenció de la resta de l'equipament, d'acord amb el plànol 0901. Aquesta compartimentació s'executarà amb estructura senzilla normal amb perfileria de planxa d'acer galvanitzat, amb un gruix total de l'envà de 51 mm, muntants cada 600 mm de 36 mm d'amplària i canals de 36 mm d'amplària, 1 placa estàndard (A) de 15 mm de gruix únicament a la cara exterior, fixada mecànicament. | Subministrament i col·locació d'envà de plaques de guix laminat per tal de separar l'àmbit de la zona d'intervenció de la resta de l'equipament, d'acord amb el plànol 0901. Aquesta compartimentació s'executarà amb estructura senzilla normal amb perfileria de planxa d'acer galvanitzat, amb un gruix total de l'envà de 51 mm, muntants cada 600 mm de 36 mm d'amplària i canals de 36 mm d'amplària, 1 placa estàndard (A) de 15 mm de gruix únicament a la cara exterior, fixada mecànicament.
Ubicació | T | Amplada | Alçada
Vestíbul accés planta baixa |  | 2.95 | 2.8
|  | 1.75 | 2.8
| N | Obra | 01 | Pressupost202136
| N | Capítol | 01 | TREBALLS PREVIS I MITJANS AUXILIARS
| N | Titol 3 | 02 | MITJANS AUXILIARS
'01.01.02.001 | L | H121325X | m2 | Muntatge i desmuntatge de bastida tubular metàl·lica fixa formada per bastiments de 70 cm i alçària <= 200 cm, amb bases regulables, tubs travessers, tubs de travament, plataformes de treball d'amplària com a mínim de 60 cm, escales d'accés, baranes laterals, sòcols i xarxa de protecció de poliamida, col·locada a tota la cara exterior i amarradors cada 20 m2 de façana, inclosos tots els elements de senyalització normalitzats i el transport amb un recorregut total màxim de 20 km | Muntatge i desmuntatge de bastida tubular metàl·lica fixa formada per bastiments de 70 cm i alçària <= 200 cm, amb bases regulables, tubs travessers, tubs de travament, plataformes de treball d'amplària com a mínim de 60 cm, escales d'accés, baranes laterals, sòcols i xarxa de protecció de poliamida, col·locada a tota la cara exterior i amarradors cada 20 m2 de façana, inclosos tots els elements de senyalització normalitzats i el transport amb un recorregut total màxim de 20 km
Ubicació | T | Amplada | Alçada
Façana interior (pati) |  | 2.9 | 10
'01.01.02.002 | L | H121525X | m2 | Amortització diària de bastida tubular metàl·lica fixa, formada per bastiments de 70 cm d'amplària i alçària <= 200 cm, amb bases regulables, tubs travessers, tubs de travament, plataformes de treball d'amplària com a mínim de 60 cm, escales d'accés, baranes laterals, sòcols i xarxa de protecció de poliamida col·locada a tota la cara exterior i amarradors cada 20 m2 de façana, inclosos tots els elements de senyalització normalitzats, per a seguretat i salut | Amortització diària de bastida tubular metàl·lica fixa, formada per bastiments de 70 cm d'amplària i alçària <= 200 cm, amb bases regulables, tubs travessers, tubs de travament, plataformes de treball d'amplària com a mínim de 60 cm, escales d'accés, baranes laterals, sòcols i xarxa de protecció de poliamida col·locada a tota la cara exterior i amarradors cada 20 m2 de façana, inclosos tots els elements de senyalització normalitzats, per a seguretat i salut
Ubicació | T | Amplada | Alçada | Dies
Façana interior (pati) |  | 2.9 | 10 | 30
| N | Obra | 01 | Pressupost202136
| N | Capítol | 02 | DESMUNTATGES I ENDERROCS
| N | Titol 3 | 01 | DESMUNTATGES
'01.02.01.001 | L | K21A301X | u | Arrencada de full i bastiment de porta interior amb mitjans manuals i càrrega manual sobre camió o contenidor | Arrencada de full i bastiment de porta interior amb mitjans manuals i càrrega manual sobre camió o contenidor
Ubicació | T | Unitats
Planta soterrani (accés cambres bany) |  | 2
Planta soterrani (portes armari empotrat) |  | 1
Planta baixa (accés antic despatx policia) |  | 1
Planta primera (accés posterior despatx) |  | 1
Planta primera (distribuïdor) |  | 1
Planta segona (sales arxiu) |  | 1
'01.02.01.002 | L | K21A101X | u | Arrencada de full i bastiment de finestra amb mitjans manuals i càrrega manual sobre camió o contenidor | Arrencada de full i bastiment de finestra amb mitjans manuals i càrrega manual sobre camió o contenidor
Ubicació | T | Unitats
Planta soterrani (distribuïdor banys) |  | 1
Planta baixa (antic despatx policia) |  | 1
Planta baixa (magatzem interior) |  | 1
Planta baixa (vidriera pati) |  | 1.5
'01.02.01.003 | L | K21DGG0X | m | Enderroc de coll de cisterna, de diàmetre 100 cm i parets de 15 cm de pedra, amb mitjans mecànics i càrrega sobre camió | Enderroc de coll de cisterna, de diàmetre 100 cm i parets de 15 cm de pedra, amb mitjans mecànics i càrrega sobre camió
Ubicació | T | Longitud
Pati interior planta baixa |  | 1.2
'01.02.01.004 | L | K21JD11X | u | Arrencada de lavabo, suport, aixetes, sifó, desguassos i desconnexió de les xarxes de subministrament i d'evacuació, amb mitjans manuals i càrrega manual de runa sobre camió o contenidor | Arrencada de lavabo, suport, aixetes, sifó, desguassos i desconnexió de les xarxes de subministrament i d'evacuació, amb mitjans manuals i càrrega manual de runa sobre camió o contenidor
Ubicació | T | Unitats
Planta soterrani (cambres bany) |  | 2
Planta soterrani (neteja) |  | 1
'01.02.01.005 | L | K21JB11X | u | Arrencada d'inodor, ancoratges, aixetes, mecanismes, desguassos i desconnexió de les xarxes de subministrament i d'evacuació, amb mitjans manuals i càrrega manual de runa sobre camió o contenidor | Arrencada d'inodor, ancoratges, aixetes, mecanismes, desguassos i desconnexió de les xarxes de subministrament i d'evacuació, amb mitjans manuals i càrrega manual de runa sobre camió o contenidor
Ubicació | T | Unitats
Planta soterrani (cambres bany) |  | 2
'01.02.01.006 | L | K218350X | m2 | Arrencada d'enrajolat en parament vertical, amb mitjans manuals i càrrega manual de runa sobre camió o contenidor | Arrencada d'enrajolat en parament vertical, amb mitjans manuals i càrrega manual de runa sobre camió o contenidor
Ubicació | T | Amplada | Alçada
Planta soterrani |  | 2 | 2.8
|  | 2.65 | 2.8
|  | 3.45 | 2.8
|  | 2.9 | 2.8
'01.02.01.007 | L | K219442X | m2 | Arrencada de paviment ceràmic, amb mitjans manuals i càrrega manual de runa sobre camió o contenidor | Arrencada de paviment ceràmic, amb mitjans manuals i càrrega manual de runa sobre camió o contenidor
Ubicació | T | Superfície
Planta soterrani |  | 8.9
'01.02.01.008 | L | K2195D2X | m2 | Arrencada de paviment, incloses capes de paviments sobreposats, recrescuts de morter i/o formigó de pendents, amb mitjans manuals i càrrega manual de runa sobre camió o contenidor (D) | Arrencada de paviment, incloses capes de paviments sobreposats, recrescuts de morter i/o formigó de pendents, amb mitjans manuals i càrrega manual de runa sobre camió o contenidor (D)
Ubicació | T | Superfície
Planta baixa (pati) |  | 4.8
Planta primera (terrassa a mantenir) |  | 18.9
'01.02.01.009 | L | K219D6BX | m2 | Desmuntatge de paviment de pedra natural, amb mitjans manuals, neteja i aplec del material per a la seva reutilització i càrrega manual de runa sobre camió o contenidor. | Desmuntatge de paviment de pedra natural, amb mitjans manuals, neteja i aplec del material per a la seva reutilització i càrrega manual de runa sobre camió o contenidor.
Ubicació | T | Longitud | Amplada
Rasa planta baixa |  | 4.5 | 1
'01.02.01.010 | L | K21D101X | m | Arrencada de baixant de fibrociment (sense amiant) i connexions als desguassos amb mitjans manuals i càrrega manual de runa sobre camió o contenidor | Arrencada de baixant de fibrociment (sense amiant) i connexions als desguassos amb mitjans manuals i càrrega manual de runa sobre camió o contenidor
Ubicació | T | Longitud | Unitats
Baixants generals a la cantonada del pati interior |  | 10 | 1
|  | 8 | 1
|  | 6 | 1
| N | Obra | 01 | Pressupost202136
| N | Capítol | 02 | DESMUNTATGES I ENDERROCS
| N | Titol 3 | 02 | ENDERROCS NO ESTRUCTURALS
'01.02.02.001 | L | K216467X | m2 | Enderroc de paret de tancament de totxana, bloc de formigó o marès, de 10-15 cm de gruix i sense funció estructural, a mà i amb martell trencador manual i càrrega manual de runa sobre camió o contenidor | Enderroc de paret de tancament de totxana, bloc de formigó o marès, de 10-15 cm de gruix i sense funció estructural, a mà i amb martell trencador manual i càrrega manual de runa sobre camió o contenidor
Ubicació | T | Amplada | Alçada
Planta soterrani (divisòries banys) |  | 2 | 2.8
|  | 2.65 | 2.8
Planta soterrani (armari empotrat) |  | 0.5 | 2.8
Planta soterrani (pas instal·lacions) |  | 1.1 | 2.8
|  | 0.5 | 2.8
Planta baixa (lateral soterrani) |  | 2.2 | 1.3
'01.02.02.002 | L | K219951X | m | Enderroc d'esglaó d'obra, amb compressor i càrrega manual de runa sobre camió o contenidor | Enderroc d'esglaó d'obra, amb compressor i càrrega manual de runa sobre camió o contenidor
Ubicació | T | Longitud | Unitats
Planta soterrani |  | 1 | 4
Planta primera |  | 1 | 2
'01.02.02.003 | L | K2182301 | m2 | Repicat d'enguixat, amb mitjans manuals i càrrega manual de runa sobre camió o contenidor | Repicat d'enguixat, amb mitjans manuals i càrrega manual de runa sobre camió o contenidor
Ubicació | T | Amplada | Alçada
Planta baixa (distribuïdor banys) |  | 6.2 | 3.2
| N | Obra | 01 | Pressupost202136
| N | Capítol | 02 | DESMUNTATGES I ENDERROCS
| N | Titol 3 | 03 | ENDERROCS AMB AFECTACIÓ ESTRUCTURAL
| N | Titol 4 | 01 | ESTRUCTURA VERTICAL
'01.02.03.01.001 | L | K216467Y | m2 | Enderroc de paret de tancament de totxana, bloc de formigó o marès, de 15-20 cm de gruix i amb funció estructural, a mà i amb martell trencador manual i càrrega manual de runa sobre camió o contenidor. Inclou part proporcional d'apuntalaments necessaris mentre no s'executi l'estintolament (comptat en partida independent). | Enderroc de paret de tancament de totxana, bloc de formigó o marès, de 15-20 cm de gruix i amb funció estructural, a mà i amb martell trencador manual i càrrega manual de runa sobre camió o contenidor. Inclou part proporcional d'apuntalaments necessaris mentre no s'executi l'estintolament (comptat en partida independent).
Ubicació | T | Amplada | Alçada
Planta baixa (tancament lateral despatx) |  | 2.9 | 2.7
Planta baixa (estintolament principal) |  | 1.6 | 2.2
Planta primera (ampliació porta) |  | 0.35 | 2.2
Planta primera (nova porta sala de plens) |  | 1.2 | 2.2
Planta segona (ampliació porta) |  | 0.2 | 2.2
'01.02.03.01.002 | L | E3GZA1AX | m2 | Repicat per a la regularització de superfícies en paraments verticals, un cop verificada la plomada de les parets mitgeres on s'ha d'ubicar la caixa d'ascensor, amb compressor i càrrega mecànica de runa sobre camió o contenidor | Repicat per a la regularització de superfícies en paraments verticals, un cop verificada la plomada de les parets mitgeres on s'ha d'ubicar la caixa d'ascensor, amb compressor i càrrega mecànica de runa sobre camió o contenidor
Ubicació | T | Amplada | Alçada
Planta soterrani |  | 1.75 | 2.8
|  | 1.75 | 2.8
| N | Obra | 01 | Pressupost202136
| N | Capítol | 02 | DESMUNTATGES I ENDERROCS
| N | Titol 3 | 03 | ENDERROCS AMB AFECTACIÓ ESTRUCTURAL
| N | Titol 4 | 02 | ESTRUCTURA HORITZONTAL
'01.02.03.02.001 | L | K215111X | m2 | Enderroc complet de coberta inclinada, de teules, amb mitjans manuals i càrrega manual de runa sobre camió o contenidor | Enderroc complet de coberta inclinada, de teules, amb mitjans manuals i càrrega manual de runa sobre camió o contenidor
Ubicació | T | Superfície
Planta segona (coberta sala arxiu) |  | 12
'01.02.03.02.002 | L | K2144A0X | m2 | Enderroc de sostre complet, incloent paviment, entrebigat, bigueta, cel ras i instal·lacions interiors, amb mitjans manuals i/o mecànics i càrrega manual de runa sobre camió o contenidor | Enderroc de sostre complet, incloent paviment, entrebigat, bigueta, cel ras i instal·lacions interiors, amb mitjans manuals i/o mecànics i càrrega manual de runa sobre camió o contenidor
Ubicació | T | Superfície
Sostre soterrani |  | 12.4
Sostre aljub (D) |  | 6.15
Sostre planta baixa (D/2) |  | 8.6
Sostre planta primera (D/2) |  | 8.6
'01.02.03.02.003 | L | K21BUR0X | m2 | Desmuntatge de reixa i/o barana de protecció, metàl·lica, amb mitjans manuals i/o mecànics, i càrrega de runa sobre camió o contenidor | Desmuntatge de reixa i/o barana de protecció, metàl·lica, amb mitjans manuals i/o mecànics, i càrrega de runa sobre camió o contenidor
Ubicació | T | Superfície | Longitud | Alçada
Passera |  | 4.7
Baranes passera |  |  | 0.9 | 0.9
|  |  | 1.1 | 0.9
|  |  | 2.8 | 0.9
|  |  | 1.8 | 0.9
'01.02.03.02.004 | L | K21485AX | m | Tall i desmuntatge complert de l'estructura metàl·lica que suporta la passera exterior, amb mitjans manuals i/o mecànics, i càrrega manual de runa sobre camió o contenidor | Tall i desmuntatge complert de l'estructura metàl·lica que suporta la passera exterior, amb mitjans manuals i/o mecànics, i càrrega manual de runa sobre camió o contenidor
Ubicació | T | Longitud
Primer pis (pati interior) |  | 1.9
2.9
| N | Obra | 01 | Pressupost202136
| N | Capítol | 02 | DESMUNTATGES I ENDERROCS
| N | Titol 3 | 04 | RASES I FONAMENTS
'01.02.04.001 | L | E2225412 | m3 | Excavació de rasa en presència de serveis fins a 2 m de fondària, en terreny compacte (SPT 20-50), realitzada amb mitjans manuals i amb les terres deixades a la vora | Excavació de rasa en presència de serveis fins a 2 m de fondària, en terreny compacte (SPT 20-50), realitzada amb mitjans manuals i amb les terres deixades a la vora
Ubicació | T | Longitud | Amplada
Rasa planta baixa |  | 4.5 | 1
'01.02.04.002 | L | E221C47X | m3 | Excavació per a fonamentació de l'ascensor en terreny compacte (SPT 20-50), realitzada amb pala excavadora i càrrega directa sobre camió | Excavació per a fonamentació de l'ascensor en terreny compacte (SPT 20-50), realitzada amb pala excavadora i càrrega directa sobre camió
Ubicació | T | Amplada | Amplada
Planta soterrani |  | 1.75 | 1.75
| N | Obra | 01 | Pressupost202136
| N | Capítol | 03 | ESTRUCTURA
| N | Titol 3 | 01 | ESTRUCTURA VERTICAL
| N | Titol 4 | 01 | DE NOVA EXECUCIÓ
'01.03.01.01.001 | L | E4E2682X | m2 | Paret estructural d'una cara vista, de 30 cm de gruix, de bloc de morter de ciment foradat, R-6, de 400x200x300 mm, de cara vista, llis, gris, amb components hidrofugants, categoria I segons norma UNE-EN 771-3, col·locat amb morter de ciment pòrtland amb filler calcari, de dosificació 1:0,25:3 (15 N/mm2) i amb una resistència a compressió de la paret de 3 N/mm2. Inclou armat amb barres d'acer corrugat B500S i reblert amb formigó HA-25/P/20/I, de consistència plàstica i grandària màxima del granulat 20 mm, col·locat manualment. Aquesta partida ha d'incloure la trava amb parets existents de marès d'acord amb els plànols d'estructura. | Paret estructural d'una cara vista, de 30 cm de gruix, de bloc de morter de ciment foradat, R-6, de 400x200x300 mm, de cara vista, llis, gris, amb components hidrofugants, categoria I segons norma UNE-EN 771-3, col·locat amb morter de ciment pòrtland amb filler calcari, de dosificació 1:0,25:3 (15 N/mm2) i amb una resistència a compressió de la paret de 3 N/mm2. Inclou armat amb barres d'acer corrugat B500S i reblert amb formigó HA-25/P/20/I, de consistència plàstica i grandària màxima del granulat 20 mm, col·locat manualment. Aquesta partida ha d'incloure la trava amb parets existents de marès d'acord amb els plànols d'estructura.
Ubicació | T | Amplada | Alçada
Planta soterrani (divisòria) |  | 2.9 | 1.7
Planta soterrani (tapiat porta) |  | 1 | 2
'01.03.01.01.002 | L | K612B515FX | m2 | Paret ceràmica de gruix 14 cm, de maó calat, LD, de 290x140x100 mm, per a revestir, categoria I, segons la norma UNE-EN 771-1, col·locat amb morter per a ram de paleta industrialitzat M 7,5 (7,5 N/mm2 ) de designació (G) segons norma UNE-EN 998-2 | Paret ceràmica de gruix 14 cm, de maó calat, LD, de 290x140x100 mm, per a revestir, categoria I, segons la norma UNE-EN 771-1, col·locat amb morter per a ram de paleta industrialitzat M 7,5 (7,5 N/mm2 ) de designació (G) segons norma UNE-EN 998-2
Ubicació | T | Amplada | Alçada
Planta baixa (ascensor) |  | 1.8 | 3.2
Planta baixa (tancament banys) |  | 2.7 | 3.2
Planta primera (ascensor) |  | 1.8 | 3.2
Planta primera (tapiat porta) |  | 1 | 2.2
Planta segona (ascensor) |  | 1.8 | 3.2
Vorada terrassa planta segona |  | 3.2 | 0.4 | 2
|  | 3.3 | 0.4 | 2
| N | Obra | 01 | Pressupost202136
| N | Capítol | 03 | ESTRUCTURA
| N | Titol 3 | 01 | ESTRUCTURA VERTICAL
| N | Titol 4 | 02 | ESTINTOLAMENTS
'01.03.01.02.001 | L | 44M1422X | u | Estintolament de paret de marès de 29 cm de gruix, amb dos perfil d'acer per a estructures S275JR laminats en calent, amb una quantia de 182 kg/m, per a una càrrega total de 24 t/m, per a pas de 1,5-3,5 m d'amplària, col·locat sobre daus de recolzament de formigó estructural HA-25/B/10/I, apuntalament per les dues bandes amb puntal tubular metàl·lic de <= 150 kN de càrrega màxima, enderroc amb mitjans manuals i càrrega manual de runa sobre camió o contenidor. | Estintolament de paret de marès de 29 cm de gruix, amb dos perfil d'acer per a estructures S275JR laminats en calent, amb una quantia de 182 kg/m, per a una càrrega total de 24 t/m, per a pas de 1,5-3,5 m d'amplària, col·locat sobre daus de recolzament de formigó estructural HA-25/B/10/I, apuntalament per les dues bandes amb puntal tubular metàl·lic de <= 150 kN de càrrega màxima, enderroc amb mitjans manuals i càrrega manual de runa sobre camió o contenidor.
Ubicació | T | Unitats
Planta baixa |  | 1
'01.03.01.02.002 | L | 44M1411X | u | Estintolament de paret de marès de 29 cm de gruix, amb dos perfil d'acer per a estructures S275JR laminats en calent, amb una quantia de 151 kg/m, per a una càrrega total de 24 t/m, per a pas de 0,8 a 1,5 m d'amplària, col·locat sobre daus de recolzament de formigó estructural HA-25/B/10/I, apuntalament per les dues bandes amb puntal tubular metàl·lic de <= 150 kN de càrrega màxima, enderroc amb mitjans manuals i càrrega manual de runa sobre camió o contenidor | Estintolament de paret de marès de 29 cm de gruix, amb dos perfil d'acer per a estructures S275JR laminats en calent, amb una quantia de 151 kg/m, per a una càrrega total de 24 t/m, per a pas de 0,8 a 1,5 m d'amplària, col·locat sobre daus de recolzament de formigó estructural HA-25/B/10/I, apuntalament per les dues bandes amb puntal tubular metàl·lic de <= 150 kN de càrrega màxima, enderroc amb mitjans manuals i càrrega manual de runa sobre camió o contenidor
Ubicació | T | Unitats
Planta primera |  | 2
Plaanta segona |  | 1
| N | Obra | 01 | Pressupost202136
| N | Capítol | 03 | ESTRUCTURA
| N | Titol 3 | 02 | ESTRUCTURA HORITZONTAL
| N | Titol 4 | 01 | SOLERES
'01.03.02.01.001 | L | 493513BX | m2 | Solera de formigó HM-20/P/20/ I, de 15 cm de gruix, sobre runa compactada. | Solera de formigó HM-20/P/20/ I, de 15 cm de gruix, sobre runa compactada.
Ubicació | T | Superfície
Planta baixa (sotaescala) |  | 2.5
| N | Obra | 01 | Pressupost202136
| N | Capítol | 03 | ESTRUCTURA
| N | Titol 3 | 02 | ESTRUCTURA HORITZONTAL
| N | Titol 4 | 02 | SOSTRES
'01.03.02.02.001 | L | 445AA6HX | m2 | Sostre nervat unidireccional de 20+5 cm, amb cassetons de morter de ciment amb una quantia de 0,82 m2/m2 de sostre, intereixos 0,7 m, amb una quantia de 15 kg/m2 d'armadura AP500 S d'acer en barres corrugades, armadura en malles electrosoldades 15x30 cm, 6i 6 mm de D, i una quantia 0,09 m3 de formigó HA-25/B/20/I abocat amb cubilot, inclou l'encofrat lateral dels cèrcols amb una quantia 0,05 m2/m2 de sostre | Sostre nervat unidireccional de 20+5 cm, amb cassetons de morter de ciment amb una quantia de 0,82 m2/m2 de sostre, intereixos 0,7 m, amb una quantia de 15 kg/m2 d'armadura AP500 S d'acer en barres corrugades, armadura en malles electrosoldades 15x30 cm, 6i 6 mm de D, i una quantia 0,09 m3 de formigó HA-25/B/20/I abocat amb cubilot, inclou l'encofrat lateral dels cèrcols amb una quantia 0,05 m2/m2 de sostre
Ubicació | T | Superfície
Sostre soterrani |  | 18.5
Sostre planta baixa |  | 18.5
Sostre planta primera |  | 8.6
'01.03.02.02.002 | L | 445CC87X | m2 | Llosa de formigó armat de 18 cm de gruix amb muntatge i desmuntatge d'encofrat per a lloses, a una alçària >= 5 m, amb tauler de fusta de pi, amb una quantia de 1 m2/m2, formigó HA-25/B/10/IIa, abocat amb bomba i armadura AP500 S d'acer en barres corrugades amb una quantia de 20 kg/m2 | Llosa de formigó armat de 18 cm de gruix amb muntatge i desmuntatge d'encofrat per a lloses, a una alçària >= 5 m, amb tauler de fusta de pi, amb una quantia de 1 m2/m2, formigó HA-25/B/10/IIa, abocat amb bomba i armadura AP500 S d'acer en barres corrugades amb una quantia de 20 kg/m2
Ubicació | T | Superfície
Sostree planta segona |  | 8.6
| N | Obra | 01 | Pressupost202136
| N | Capítol | 04 | NOVA COMPARTIMENTACIÓ
| N | Titol 3 | 01 | FIXE
'01.04.01.001 | L | E6527A5X | m2 | Envà de plaques de guix laminat format per estructura senzilla reforçada en H amb perfileria de planxa d'acer galvanitzat, amb un gruix total de l'envà de 108 mm, muntants cada 400 mm de 48 mm d'amplària i canals de 48 mm d'amplària, 2 plaques a cada cara, hidròfugues (H) de 15 mm cadascuna, fixades mecànicament i aïllament de plaques de llana mineral de roca de resistència tèrmica >= 1,081 m2.K/W. Inclou cantoneres en tos els extrems vistos. | Envà de plaques de guix laminat format per estructura senzilla reforçada en H amb perfileria de planxa d'acer galvanitzat, amb un gruix total de l'envà de 108 mm, muntants cada 400 mm de 48 mm d'amplària i canals de 48 mm d'amplària, 2 plaques a cada cara, hidròfugues (H) de 15 mm cadascuna, fixades mecànicament i aïllament de plaques de llana mineral de roca de resistència tèrmica >= 1,081 m2.K/W. Inclou cantoneres en tos els extrems vistos.
Ubicació | T | Amplada | Alçada
planta baixa (banys) |  | 0.5 | 3.2
|  | 1 | 3.2
|  | 1.1 | 3.2
'01.04.01.002 | L | E6527A5Y | m2 | Extradossat de plaques de guix laminat format per estructura senzilla reforçada en H amb perfileria de planxa d'acer galvanitzat, amb un gruix total de 78 mm, muntants cada 400 mm de 48 mm d'amplària i canals de 48 mm d'amplària, 2 plaques a la cara vista, hidròfugues (H) de 15 mm cadascuna, fixades mecànicament i aïllament de plaques de llana mineral de roca de resistència tèrmica >= 1,081 m2.K/W. Inclou cantoneres en tos els extrems vistos. | Extradossat de plaques de guix laminat format per estructura senzilla reforçada en H amb perfileria de planxa d'acer galvanitzat, amb un gruix total de 78 mm, muntants cada 400 mm de 48 mm d'amplària i canals de 48 mm d'amplària, 2 plaques a la cara vista, hidròfugues (H) de 15 mm cadascuna, fixades mecànicament i aïllament de plaques de llana mineral de roca de resistència tèrmica >= 1,081 m2.K/W. Inclou cantoneres en tos els extrems vistos.
Ubicació | T | Amplada | Alçada
Planta baixa (banys) |  | 1.6 | 3.2
|  | 1.9 | 3.2
|  | 1.3 | 3.2
|  | 2 | 3.2
|  | 0.5 | 3.2
Planta baixa (vestíbul) |  | 2 | 3.2
'01.04.01.003 | L | E65ZUP10 | m2 | Corbat de placa de guix laminat de fins a 1,2x3 m, sobre motlle, humitejant la cara interior de la placa | Corbat de placa de guix laminat de fins a 1,2x3 m, sobre motlle, humitejant la cara interior de la placa
Ubicació | T | Amplada | Alçada
Planta baixa (banys) |  | 1 | 3.2
Planta baixa (vestíbul) |  | 1 | 3.2
| N | Obra | 01 | Pressupost202136
| N | Capítol | 04 | NOVA COMPARTIMENTACIÓ
| N | Titol 3 | 02 | PRACTICABLE
'01.04.02.001 | L | EAQF9L1Y | u | Subministrament i col·locació de guia per a porta corredissa empotrada, de la sèrie LITE+T de la marca KLEIN o equivalent, sense aletes laterals, i conjunt de ferramenta d'obertura i tancament, amb maneta, pestell i ´´uñero´´ enrasats, acabat de color blanc mat. Inclouo qualsevol mitjà auxxiliar o element complementari necessari per al correcte funcionament del conjunt de la porta. | Subministrament i col·locació de guia per a porta corredissa empotrada, de la sèrie LITE+T de la marca KLEIN o equivalent, sense aletes laterals, i conjunt de ferramenta d'obertura i tancament, amb maneta, pestell i ´´uñero´´ enrasats, acabat de color blanc mat. Inclouo qualsevol mitjà auxxiliar o element complementari necessari per al correcte funcionament del conjunt de la porta.
Ubicació | T | Unitats
Planta baixa (banys) |  | 2
'01.04.02.002 | L | EAQF9L1X | u | Subministrament i col·locació de porta interior de fusta, t amb 1 fulla corredissa per a un forat pas lliure de 90x270 cm. Inclou subministrament i col·locació independent de pre-marc de fusta amb gafes d'acer muntant prèviament en fase de divisòries, marc de fusta lacada color RAL segons DF, fulla de 40 mm de gruix formada per bastiment i xassis de fusta i plafonat amb tauler de fusta de 8 mm amb revestiment lacat color RAL e escollir color, tapajunts perimetrals de fusta lacada color RAL segons DF. Inclou, igualment, formació de galzes, marcs i tapajuntes per diferents gruixos de revestiments, envans i parets, gomes d'estanqueïtat i ajustos i calibratge de fulles i components mòbils; i qualsevol mitjà auxiliar, personal i material necessari per a la seva correcta i complerta execució. | Subministrament i col·locació de porta interior de fusta, t amb 1 fulla corredissa per a un forat pas lliure de 90x270 cm. Inclou subministrament i col·locació independent de pre-marc de fusta amb gafes d'acer muntant prèviament en fase de divisòries, marc de fusta lacada color RAL segons DF, fulla de 40 mm de gruix formada per bastiment i xassis de fusta i plafonat amb tauler de fusta de 8 mm amb revestiment lacat color RAL e escollir color, tapajunts perimetrals de fusta lacada color RAL segons DF. Inclou, igualment, formació de galzes, marcs i tapajuntes per diferents gruixos de revestiments, envans i parets, gomes d'estanqueïtat i ajustos i calibratge de fulles i components mòbils; i qualsevol mitjà auxiliar, personal i material necessari per a la seva correcta i complerta execució.
Ubicació | T | Unitats
Planta baixa (banys) |  | 2
'01.04.02.003 | L | 4A2T271E | u | Trapa practicable de planxa d'acer d'accés a coberta de 120x60 cm de planxa d'acer galvanitzat i frontisses, maneta, pany, clau i escala plegable d'alumini, no inclou formació de forat i bastida | Trapa practicable de planxa d'acer d'accés a coberta de 120x60 cm de planxa d'acer galvanitzat i frontisses, maneta, pany, clau i escala plegable d'alumini, no inclou formació de forat i bastida
Ubicació | T | Unitats
Planta segona (coberta) |  | 1
| N | Obra | 01 | Pressupost202136
| N | Capítol | 05 | REVESTIMENTS I ACABATS
| N | Titol 3 | 01 | PAVIMENTS
'01.05.01.001 | L | E82C1P1X | m2 | Enrajolat de paviment amb subministrament i col·locació de peça de gres porcel·lànic de gran format (120x120cm), col·locades amb adhesiu per a rajola ceràmica C2 TE (UNE-EN 12004) i rejuntat amb beurada CG2 (UNE-EN 13888). Inclou part proporcional de mermes, mitjans de tall necessaris per a les peces singulars, i qualsevol altra element necessari per a la correcta execució del paviment. | Enrajolat de paviment amb subministrament i col·locació de peça de gres porcel·lànic de gran format (120x120cm), col·locades amb adhesiu per a rajola ceràmica C2 TE (UNE-EN 12004) i rejuntat amb beurada CG2 (UNE-EN 13888). Inclou part proporcional de mermes, mitjans de tall necessaris per a les peces singulars, i qualsevol altra element necessari per a la correcta execució del paviment.
Ubicació | T | Superfície
Planta baixa (banys) |  | 14
Planta baixa (vestíbul) |  | 21
Planta primera (distribuïdor) |  | 6
Planta segona (distribuïdor) |  | 6
| N | Obra | 01 | Pressupost202136
| N | Capítol | 05 | REVESTIMENTS I ACABATS
| N | Titol 3 | 02 | REVESTIMENTS VERTICALS
'01.05.02.001 | L | E81131B2 | m2 | Arrebossat reglejat sobre parament vertical interior, a 3,00 m d'alçària, com a màxim, amb morter de ciment 1:4, remolinat | Arrebossat reglejat sobre parament vertical interior, a 3,00 m d'alçària, com a màxim, amb morter de ciment 1:4, remolinat
Ubicació | T | Amplada | Alçada
Planta baixa (lateral ascensor) |  | 1.75 | 3.2
'01.05.02.002 | L | E83C3FJ5K8TX | m2 | Aplacat de parament vertical interior a una alçària <= 3 m, amb subministrament i col·locació de rajola de gres porcel·lànic de la sèrie Noon de Living Cermics o equivalent, col·locada amb adhesiu C2 TE (UNE-EN 12004) i rejuntat amb beurada CG2 (UNE-EN 13888) ref. P01FJ500 de la serie Morter de rejuntat cimentòs especial universal de BASF-CC. Inclou part proporcional de mermes, mitjans auxiliars per a tall de peces singulars, i qualsevol altre element necessari per a l'execució del conjunt de revestiments dels banys. | Aplacat de parament vertical interior a una alçària <= 3 m, amb subministrament i col·locació de rajola de gres porcel·lànic de la sèrie Noon de Living Cermics o equivalent, col·locada amb adhesiu C2 TE (UNE-EN 12004) i rejuntat amb beurada CG2 (UNE-EN 13888) ref. P01FJ500 de la serie Morter de rejuntat cimentòs especial universal de BASF-CC. Inclou part proporcional de mermes, mitjans auxiliars per a tall de peces singulars, i qualsevol altre element necessari per a l'execució del conjunt de revestiments dels banys.
Superfície | T | Amplada | Alçada
Planta baixxa (bany 01) |  | 1.1 | 3
|  | 1.5 | 3
|  | 2 | 3
|  | 1.5 | 3
Planta baixa (banys 02) |  | 1.2 | 3
|  | 2.3 | 3
|  | 2 | 3
|  | 2.3 | 3
'01.05.02.003 | L | E83C3FJ5K8TY | ml | Subministrament i col·locacio de sòcol de gres porcel·lànic, encastat en capa de guix de revestiment i/o de guix laminat, amb sobrants de la mateixa rajola del paviment, de la sèrie ERA de la marca Living cermics o equivalent, col·locat amb adhesiu C2 TE (UNE-EN 12004) i rejuntat amb beurada CG2 (UNE-EN 13888) ref. P01FJ500 de la serie Morter de rejuntat cimentòs especial universal de BASF-CC. Inclou part proporcional de mermes, mitjans auxiliars per a tall de peces singulars, i qualsevol altre element necessari per a l'execució del conjunt de sòcol descrit | Subministrament i col·locacio de sòcol de gres porcel·lànic, encastat en capa de guix de revestiment i/o de guix laminat, amb sobrants de la mateixa rajola del paviment, de la sèrie ERA de la marca Living cermics o equivalent, col·locat amb adhesiu C2 TE (UNE-EN 12004) i rejuntat amb beurada CG2 (UNE-EN 13888) ref. P01FJ500 de la serie Morter de rejuntat cimentòs especial universal de BASF-CC. Inclou part proporcional de mermes, mitjans auxiliars per a tall de peces singulars, i qualsevol altre element necessari per a l'execució del conjunt de sòcol descrit
Ubicació | T | Amplada
Planta baixa |  | 2
Planta primera |  | 1.2
1.8
1.2
0.5
Planta segona |  | 1.2
1.8
2.9
1.6
'01.05.02.004 | L | E8121113 | m2 | Enguixat a bona vista sobre parament vertical interior, a 3,00 m d'alçària, com a màxim, amb guix B1, acabat lliscat amb escaiola A segons la norma UNE-EN 13279-1 | Enguixat a bona vista sobre parament vertical interior, a 3,00 m d'alçària, com a màxim, amb guix B1, acabat lliscat amb escaiola A segons la norma UNE-EN 13279-1
Ubicació | T | Amplada | Alçada
Planta baixa |  | 4 | 3.2
Planta primera |  | 1.2 | 3.2
|  | 1.8 | 3.2
|  | 1.2 | 3.2
|  | 0.5 | 3.2
Planta segona |  | 1.2 | 3.2
|  | 1.8 | 3.2
|  | 2.9 | 3.2
|  | 1.6 | 3.2
'01.05.02.005 | L | E898J2A0 | m2 | Pintat de parament vertical de guix, amb pintura plàstica amb acabat llis, amb una capa segelladora i dues d'acabat | Pintat de parament vertical de guix, amb pintura plàstica amb acabat llis, amb una capa segelladora i dues d'acabat
Ubicació | T | Amplada | Alçada
Planta baixa |  | 4 | 3.2
Planta primera |  | 1.2 | 3.2
|  | 1.8 | 3.2
|  | 1.2 | 3.2
|  | 0.5 | 3.2
Planta segona |  | 1.2 | 3.2
|  | 1.8 | 3.2
|  | 2.9 | 3.2
|  | 1.6 | 3.2
| N | Obra | 01 | Pressupost202136
| N | Capítol | 05 | REVESTIMENTS I ACABATS
| N | Titol 3 | 03 | SOSTRES
'01.05.03.001 | L | E8449220 | m2 | Cel ras continu de plaques de guix laminat tipus hidròfuga (H), per a revestir, de 15 mm de gruix i vora afinada (BA), amb entramat estructura senzilla d'acer galvanitzat format per perfils col·locats cada 600 mm fixats al sostre mitjançant vareta de suspensió cada 1,2 m , per a una alçària de cel ras de 4 m com a màxim | Cel ras continu de plaques de guix laminat tipus hidròfuga (H), per a revestir, de 15 mm de gruix i vora afinada (BA), amb entramat estructura senzilla d'acer galvanitzat format per perfils col·locats cada 600 mm fixats al sostre mitjançant vareta de suspensió cada 1,2 m , per a una alçària de cel ras de 4 m com a màxim
Ubicació | T | Superfície
Planta baixa (banys) |  | 14
Planta primera (distribuïdor) |  | 6
Planta segona (distribuïdor) |  | 6
'01.05.03.002 | L | E844S211 | m2 | Formació de calaix en cel ras amb plaques de guix laminat tipus hidròfuga (H) de 15 mm de gruix, col·locades amb entramat estructura senzilla d'acer galvanitzat format per perfils col·locats cada 600 mm fixats al sostre mitjançant vareta de suspensió cada 1,2 m, per a una alçària de cel ras de 4 m com a màxim | Formació de calaix en cel ras amb plaques de guix laminat tipus hidròfuga (H) de 15 mm de gruix, col·locades amb entramat estructura senzilla d'acer galvanitzat format per perfils col·locats cada 600 mm fixats al sostre mitjançant vareta de suspensió cada 1,2 m, per a una alçària de cel ras de 4 m com a màxim
Ubicació | T | Longitud | Amplada
|  | 2 | 0.4
|  | 2.1 | 0.4
'01.05.03.003 | L | E84ZG1A0 | u | Registre per a cel ras de plaques de guix laminat format per portella de 50x50 cm2 amb marc d'alumini i fulla de placa guix laminat hidròfuga (H) amb un gruix total de 15 mm com a màxim, tanca de pressió i dispositiu de retenció, col·locat amb perfileria d'acer galvanitzat | Registre per a cel ras de plaques de guix laminat format per portella de 50x50 cm2 amb marc d'alumini i fulla de placa guix laminat hidròfuga (H) amb un gruix total de 15 mm com a màxim, tanca de pressió i dispositiu de retenció, col·locat amb perfileria d'acer galvanitzat
Ubicació | T | Unitats
Planta baixa (banys) |  | 2
| N | Obra | 01 | Pressupost202136
| N | Capítol | 05 | REVESTIMENTS I ACABATS
| N | Titol 3 | 04 | COBERTES
'01.05.04.001 | L | 1511HSF2 | m2 | Coberta transitable, formació de pendents amb formigó de 150 kg/m3, aïllament amb plaques de poliestirè extruït (XPS) de gruix 70 mm, capa separadora, impermeabilització amb una membrana de dues làmines de densitat superficial 7,2 kg/m2 LO-40-FP de 130 g/m2 i acabat de terrat amb paviment format per dues capes de rajola ceràmica | Coberta transitable, formació de pendents amb formigó de 150 kg/m3, aïllament amb plaques de poliestirè extruït (XPS) de gruix 70 mm, capa separadora, impermeabilització amb una membrana de dues làmines de densitat superficial 7,2 kg/m2 LO-40-FP de 130 g/m2 i acabat de terrat amb paviment format per dues capes de rajola ceràmica
Ubicació | T | Superfície
Planta primera |  | 28
Planta segona |  | 8.6
| N | Obra | 01 | Pressupost202136
| N | Capítol | 05 | REVESTIMENTS I ACABATS
| N | Titol 3 | 05 | FAÇANES EXTERIORS
'01.05.05.001 | L | 17CDE0RX | m2 | Acabat de façana a l'entorn de les cobertes intervingudes, amb referit i pintat de les vores, trams nous de paret de tancament, etc, per tal d'integrar-lo amb la resta de façanes inexistents, sobre les quals no es preveu intervenir. | Acabat de façana a l'entorn de les cobertes intervingudes, amb referit i pintat de les vores, trams nous de paret de tancament, etc, per tal d'integrar-lo amb la resta de façanes inexistents, sobre les quals no es preveu intervenir.
Ubicació | T | Superfície
Intervenció puntual |  | 5
| N | Obra | 01 | Pressupost202136
| N | Capítol | 05 | REVESTIMENTS I ACABATS
| N | Titol 3 | 06 | ALJUB
'01.05.06.001 | L | E7883202I5R6 | m2 | Impermeabilització de parament amb emulsió bituminosa per a impermeabilització tipus ED ref. 10860210 de la serie IMPRIMACIONS, EMULSIONS I ADHESIUS de TEXSA amb una dotació de <= 2 kg/m2 aplicada en dues capes | Impermeabilització de parament amb emulsió bituminosa per a impermeabilització tipus ED ref. 10860210 de la serie IMPRIMACIONS, EMULSIONS I ADHESIUS de TEXSA amb una dotació de <= 2 kg/m2 aplicada en dues capes
Ubicació | T | Superfície | Amplada | Alçada
Paviment |  | 6.5
Paraments |  |  | 2.9 | 1.7
|  |  | 2.7 | 1.7
|  |  | 1.8 | 1.7
|  |  | 2.9 | 1.7
Sostre |  | 6.5
| N | Obra | 01 | Pressupost202136
| N | Capítol | 06 | MOBILIARI I EQUIPAMENT
| N | Titol 3 | 01 | CAMBRES HIGIÈNIQUES
'01.06.01.001 | L | EJ1BFAB7000X | u | Subministrament i col·locació de bastidor encastat de Villeroy Boch o equivalent, per a inodor suspès de fins a 70cm de longitud. Inclou la fixació a paret d'obra de fàbrica, amb mitjans manuals i/o mecànics, així com qualsevol altre complement necessari per a la seva correcta estabilitat. Referència: 92242700 | Subministrament i col·locació de bastidor encastat de Villeroy Boch o equivalent, per a inodor suspès de fins a 70cm de longitud. Inclou la fixació a paret d'obra de fàbrica, amb mitjans manuals i/o mecànics, així com qualsevol altre complement necessari per a la seva correcta estabilitat. Referència: 92242700
Ubicació | T | Unitats
Planta baixa (banys) |  | 2
'01.06.01.002 | L | EJ14B213K46X | u | Subministrament i col·locació d'inodor de porcellana esmaltada, de sortida horitzontal, model ViCare rimless, amb DirectFlush, Blanc Ceramic Plus, de la marca Villeroy & Boch o equivalent, de 70cm de profunditat, amb seient i tapa model Vita, de color blanc, col·locat amb fixacions murals i connectat a la xarxa d'evacuació. Referència: 5649R0R1 (inodor) Reeferència: 9M51B101 (tapa i seient) | Subministrament i col·locació d'inodor de porcellana esmaltada, de sortida horitzontal, model ViCare rimless, amb DirectFlush, Blanc Ceramic Plus, de la marca Villeroy & Boch o equivalent, de 70cm de profunditat, amb seient i tapa model Vita, de color blanc, col·locat amb fixacions murals i connectat a la xarxa d'evacuació. Referència: 5649R0R1 (inodor) Reeferència: 9M51B101 (tapa i seient)
Ubicació | T | Unitats
Planta baixa (banys) |  | 2
'01.06.01.003 | L | EJ14B213K46Y | u | Subministrament i col·locació de placa d'accionament de cisterna, amb doble descàrrega, per a inodor suspès amb bastidor empotrat. Model 300G de Villeroy & Boch o equivalent, amb placa de vidre de seguretat de color blanc, i polsadors d'acer inoxidable raspat. Referència: 9221 60 RA | Subministrament i col·locació de placa d'accionament de cisterna, amb doble descàrrega, per a inodor suspès amb bastidor empotrat. Model 300G de Villeroy & Boch o equivalent, amb placa de vidre de seguretat de color blanc, i polsadors d'acer inoxidable raspat. Referència: 9221 60 RA
Ubicació | T | Unitats
Planta baixa (banys) |  | 2
'01.06.01.004 | L | EJ46U02X | u | Subministrament i col·locació de barra mural abatible per a bany adaptat, de 700 mm de llargària, acabat lacat blanc de la sèrie CAP de la marca PBA o equivalent. Inclou estructura interior per a muntatge en envà lleuger, manipulacions del mateix, etc, per tal de garantir el seu correcte funcionament. Referència: CAP.445.0000 (barra) Referència: CAP.445.CG01.00 (estructura) | Subministrament i col·locació de barra mural abatible per a bany adaptat, de 700 mm de llargària, acabat lacat blanc de la sèrie CAP de la marca PBA o equivalent. Inclou estructura interior per a muntatge en envà lleuger, manipulacions del mateix, etc, per tal de garantir el seu correcte funcionament. Referència: CAP.445.0000 (barra) Referència: CAP.445.CG01.00 (estructura)
Ubicació | T | Unitats
Planta baixa (banys) |  | 4
'01.06.01.005 | L | EJ13B611HDEX | u | Subministrament i col·locació d'encimera i lavabo de gres porcel·lànic, col·locat amb suports murals. | Subministrament i col·locació d'encimera i lavabo de gres porcel·lànic, col·locat amb suports murals.
Ubicació | T | Unitats
Planta baixa (banys) |  | 2
'01.06.01.006 | L | EJ23111GHJHX | u | Subministrament i col·locació d'aixeta electrònica per a lavabo ref. E-LE13-28 de la marca ICONICO o equivalent, muntada superficialment sobre taulell, amb acabat de color blanc mat. | Subministrament i col·locació d'aixeta electrònica per a lavabo ref. E-LE13-28 de la marca ICONICO o equivalent, muntada superficialment sobre taulell, amb acabat de color blanc mat.
Ubicació | T | Unitats
Planta baixa (banys) |  | 2
'01.06.01.007 | L | EJ33B16FHJWX | u | Subministrament i col·locació de joc de sifó d'ampolla, empotrat, referència 151.120.11.1 de la marca GEBERIT o equivalent, connectat a la xarxa de petita evacuació. | Subministrament i col·locació de joc de sifó d'ampolla, empotrat, referència 151.120.11.1 de la marca GEBERIT o equivalent, connectat a la xarxa de petita evacuació.
Ubicació | T | Unitats
Planta baixa (banys) |  | 2
'01.06.01.008 | L | EJ42U02X | u | Subministrament i col·locació de dosificador de sabó de 350ml. ref 14704502011-28 de la marca ICONICO o equivalent, en acabat número 28 (blanc mat), col·locat amb fixacions mecàniques | Subministrament i col·locació de dosificador de sabó de 350ml. ref 14704502011-28 de la marca ICONICO o equivalent, en acabat número 28 (blanc mat), col·locat amb fixacions mecàniques
Ubicació | T | Unitats
Planta baixa (banys) |  | 2
'01.06.01.009 | L | EJ42U02Y | u | Subministrament i col·locació d'escombreta per a inodor, penjada a paret, ref. 14706102100-28 de la marca ICONICO o equivalent, en acabat número 28 (Blanc Mat). | Subministrament i col·locació d'escombreta per a inodor, penjada a paret, ref. 14706102100-28 de la marca ICONICO o equivalent, en acabat número 28 (Blanc Mat).
Ubicació | T | Unitats
Planta baixa (banys) |  | 2
'01.06.01.010 | L | EJ43U00X | u | Subministrament i col·locació de mòdul Q+L de la marca ICONICO o equivalent, fabricat en acer inoxidable i acabat lacat blanc mat, amb mòdul interior per a dispensador de paper i mòdul interior de paperera. Col·locat amb fixacions mecàniques, empotrat en envà lleuger. Referència: 14710008095 | Subministrament i col·locació de mòdul Q+L de la marca ICONICO o equivalent, fabricat en acer inoxidable i acabat lacat blanc mat, amb mòdul interior per a dispensador de paper i mòdul interior de paperera. Col·locat amb fixacions mecàniques, empotrat en envà lleuger. Referència: 14710008095
Ubicació | T | Unitats
Planta baixa (banys) |  | 2
'01.06.01.011 | L | EC1K2501 | m2 | Mirall de lluna acolorida de 5 mm de gruix, col·locat adherit sobre tauler de fusta | Mirall de lluna acolorida de 5 mm de gruix, col·locat adherit sobre tauler de fusta
Ubicació | T | Amplada | Alçada
Planta baixa (banys) |  | 1.4 | 1.6
|  | 2.05 | 1.6
| N | Obra | 01 | Pressupost202136
| N | Capítol | 07 | INSTAL·LACIONS
| N | Titol 3 | 01 | SANEJAMENT
'01.07.01.001 | L | ED15B77X | m | Subministrament i col·locació de baixant de tub de PVC-U de paret massissa, àrea d'aplicació B segons norma UNE-EN 1329-1, de DN 110 mm, incloses les peces especials i fixat mecànicament amb brides. Inclou la substitució de tots els baixants de pluvials existents en l'àmbit de l'actual pati interior, la retirada dels quals s'ha computat en partida independent. Inclou ajudes de ram de paleta. | Subministrament i col·locació de baixant de tub de PVC-U de paret massissa, àrea d'aplicació B segons norma UNE-EN 1329-1, de DN 110 mm, incloses les peces especials i fixat mecànicament amb brides. Inclou la substitució de tots els baixants de pluvials existents en l'àmbit de l'actual pati interior, la retirada dels quals s'ha computat en partida independent. Inclou ajudes de ram de paleta.
Ubicació | T | Longitud | Unitats
Baixants generals a la cantonada del pati interior |  | 10 | 1
|  | 8 | 1
|  | 6 | 1
'01.07.01.002 | L | 1J41G00Y | u | Instal.lacio de sanejament segons planols de projecte. Tota la instal.lacio es realitzarà d'acord amb els planols de projecte on s'inidica la disposició de les zones humides i la disposició d'aparells en banys. La instal.lació es realitzarà amb tub de PVC multicapa insonoritzat, fixat amb brides metàl.liques a sostre o parets, mecànicament; els diametres dels tubs seran d’acord amb allò que estipula el CTE, i col.locats amb un pendent mínima del 2%; es replantejaran en obra els forats a realitzar en els sostres, i la xarxa queda inclosa fins arqueta sifònica, que es realitzarà amb accessoris de PVC registrables amb tap de rosca; la partida inclou ma d’obra, materials i mitjans auxiliars per a la seva correcta execució, registres en l traçat pel posterior manteniment, amb la obertura de pasos i posterior segellats. Inclou ajudes de ram de paleta. | Instal.lacio de sanejament segons planols de projecte. Tota la instal.lacio es realitzarà d'acord amb els planols de projecte on s'inidica la disposició de les zones humides i la disposició d'aparells en banys. La instal.lació es realitzarà amb tub de PVC multicapa insonoritzat, fixat amb brides metàl.liques a sostre o parets, mecànicament; els diametres dels tubs seran d’acord amb allò que estipula el CTE, i col.locats amb un pendent mínima del 2%; es replantejaran en obra els forats a realitzar en els sostres, i la xarxa queda inclosa fins arqueta sifònica, que es realitzarà amb accessoris de PVC registrables amb tap de rosca; la partida inclou ma d’obra, materials i mitjans auxiliars per a la seva correcta execució, registres en l traçat pel posterior manteniment, amb la obertura de pasos i posterior segellats. Inclou ajudes de ram de paleta.
| T | Unitats
1
| N | Obra | 01 | Pressupost202136
| N | Capítol | 07 | INSTAL·LACIONS
| N | Titol 3 | 03 | ELECTRICITAT I IL·LUMINACIÓ
'01.07.03.002 | L | KHNTL11X | u | Subministrament i col·locació de lluminària lineal tipus led, amb les següents carecterístiques o característiques equivalents: Luz Negra led lineal BERLIN XL Led CANOVELLES 2800ºK 19.2W/M 1600 Lm/m Muntat a sostre Longitud 130cm+70CM | Subministrament i col·locació de lluminària lineal tipus led, amb les següents carecterístiques o característiques equivalents: Luz Negra led lineal BERLIN XL Led CANOVELLES 2800ºK 19.2W/M 1600 Lm/m Muntat a sostre Longitud 130cm+70CM
Ubicació | T | Longitud
Cambra 01 |  | 1.4
Cambra 02 |  | 2.1
Vestíbul |  | 4
'01.07.03.003 | L | KHNTL11Y | u | Subministrament i col·locació de lluminària puntual tipus led, amb les següents carecterístiques o característiques equivalents: Simon 706 Foco 70621030483 on-off 35º Muntat a sostre | Subministrament i col·locació de lluminària puntual tipus led, amb les següents carecterístiques o característiques equivalents: Simon 706 Foco 70621030483 on-off 35º Muntat a sostre
Ubicació | T | Unitats
Cambra 01 |  | 1
Cambra 02 |  | 2
'01.07.03.004 | L | KHNTL11Z | u | Subministrament i col·locació de sensor per a detecció de presència, amb teemporitzador, amb les següents carecterístiques o característiques equivalents: Sensor CELER 7860020050 Sensor de moviment i crepuscular Muntat a sostre | Subministrament i col·locació de sensor per a detecció de presència, amb teemporitzador, amb les següents carecterístiques o característiques equivalents: Sensor CELER 7860020050 Sensor de moviment i crepuscular Muntat a sostre
Ubicació | T | Unitats
Cambra 01 |  | 1
Cambra 02 |  | 1
| N | Obra | 01 | Pressupost202136
| N | Capítol | 07 | INSTAL·LACIONS
| N | Titol 3 | 04 | CLIMA I VENTILACIÓ
'01.07.04.001 | L | ED15J77X | m | Subministrament i col·locació de conducte de ventilació de tub de PVC-U de paret estructurada, àrea d'aplicació B segons norma UNE-EN 1453-1, de DN 110 mm, incloses les peces especials i fixat mecànicament amb brides. Inclou connexió interior amb extractor computat en partida independent, així com part proporcional d'elements complementaris i mitjans auxiliars per tal de garantir el correcte funcionament del conjunt. | Subministrament i col·locació de conducte de ventilació de tub de PVC-U de paret estructurada, àrea d'aplicació B segons norma UNE-EN 1453-1, de DN 110 mm, incloses les peces especials i fixat mecànicament amb brides. Inclou connexió interior amb extractor computat en partida independent, així com part proporcional d'elements complementaris i mitjans auxiliars per tal de garantir el correcte funcionament del conjunt.
Ubicació | T | Longitud | Unitats
Conducció fins a coberta general |  | 10 | 2
'01.07.04.002 | L | KEM3221X | u | Subministrament i col·locació d'exractor per a cambra de bany, model SILENT DUAL 300 de Soler Palau o equivalent, amb detectors de presència i sensor d'humitat. Referència: 5210641100 | Subministrament i col·locació d'exractor per a cambra de bany, model SILENT DUAL 300 de Soler Palau o equivalent, amb detectors de presència i sensor d'humitat. Referència: 5210641100
Ubicació | T | Unitats
Planta baixa (banys) |  | 2
| N | Obra | 01 | Pressupost202136
| N | Capítol | 08 | SEGURETAT I SALUT
| N | Titol 3 | 02 | SISTEMES DE PROTECCIÓ COL·LECTIVA
'01.08.02.003 | L | H1523221 | m | Barana de protecció en el perímetre del sostre, d'alçària 1 m amb travesser superior i intermedi de tub metàl·lic de 2,3´´, sòcol de post de fusta, fixada amb suports a puntals metàl·lic telescòpics i amb el desmuntatge inclòs | Barana de protecció en el perímetre del sostre, d'alçària 1 m amb travesser superior i intermedi de tub metàl·lic de 2,3´´, sòcol de post de fusta, fixada amb suports a puntals metàl·lic telescòpics i amb el desmuntatge inclòs
Àmbit treballs coberta |  | 3.2 | 4
| N | Obra | 01 | Pressupost202136
| N | Capítol | 09 | GESTIÓ DE RESIDUS
'01.09.001 | L | K2R54239 | m3 | Transport de residus a instal·lació autoritzada de gestió de residus, amb camió de 7 t i temps d'espera per a la càrrega a màquina, amb un recorregut de més de 10 i fins a 15 km | Transport de residus a instal·lació autoritzada de gestió de residus, amb camió de 7 t i temps d'espera per a la càrrega a màquina, amb un recorregut de més de 10 i fins a 15 km
Previsió segons estudi de gestió de residus |  | 25
'01.09.002 | L | K2RA71H0 | m3 | Deposició controlada a dipòsit autoritzat, amb cànon sobre la deposició controlada dels residus de la construcció no inclòs, de residus de formigó inerts amb una densitat 1,45 t/m3, procedents de construcció o demolició, amb codi 170101 segons la Llista Europea de Residus (ORDEN MAM/304/2002) | Deposició controlada a dipòsit autoritzat, amb cànon sobre la deposició controlada dels residus de la construcció no inclòs, de residus de formigó inerts amb una densitat 1,45 t/m3, procedents de construcció o demolició, amb codi 170101 segons la Llista Europea de Residus (ORDEN MAM/304/2002)
previsió segons estudi de gestió de residus |  | 25
| N | Obra | 01 | Pressupost202136
| N | Capítol | 10 | CONTROL DE QUALITAT
'01.10.001 | L | J060760A | u | Mostreig, realització de con d'Abrams, elaboració de les provetes, cura, recapçament i assaig a compressió d'una sèrie de tres provetes cilíndriques de 15x30 cm, segons la norma UNE-EN 12350-1, UNE-EN 12350-2, UNE-EN 12390-1, UNE-EN 12390-2, UNE-EN 12390-3 | Mostreig, realització de con d'Abrams, elaboració de les provetes, cura, recapçament i assaig a compressió d'una sèrie de tres provetes cilíndriques de 15x30 cm, segons la norma UNE-EN 12350-1, UNE-EN 12350-2, UNE-EN 12390-1, UNE-EN 12390-2, UNE-EN 12390-3
| T | Unitats
1
'01.10.002 | L | J0B2TD0H | u | Determinació de les característiques mecàniques: resistència a la tracció, límit elàstic, allargament de ruptura i doblegament-desdoblegament d'una proveta d'acer amb característiques especials de ductilitat per a armar formigons, segons la norma UNE 36065 | Determinació de les característiques mecàniques: resistència a la tracció, límit elàstic, allargament de ruptura i doblegament-desdoblegament d'una proveta d'acer amb característiques especials de ductilitat per a armar formigons, segons la norma UNE 36065
| T | Unitats
1